## GENERADORES
DIRECCIÓN DE OBRAS PÚBLICAS
MUNICIPIO DE LEÓN AYUNTAMIENTO 2021-2024
OBRA:
GENERADORES
CONCEPTO | UNID | REFERENCIAS |  | DIMENSIONES |  |  | No. PZAS | VOLUMEN O AREA
|  | EJE | TRAMO | LARGO | ANCHO | ALTO | o ELEM. | GENERADO
PRELIMINARES
TRAZO Y NIVELACION DE TERRENO NATURAL A REVENTON DE HILO ESTABLECIENDO EJES Y REFERENCIAS NECESARIAS, P.U.O.T. | M2 | 1-4 | B-D | 75.6 |  |  | 1 | 75.6
[7 empty] | Total | 75.6
EXCAVACION EN CEPAS EN MATERIAL TIPO "B" DE 0.00 A 2.00 MTS. (CON MEDIOS MECANICOS) CONSIDERANDO AFINE DE FONDO Y TALUD, INCLUYE: MANO DE OBRA, EQUIPO Y HERRAMIENTA, P.U.O.T. | M3 | 1-4 | B-D | 75.6 |  | 0.4 | 1 | 30.24
Z-1/MP-1
|  | 1-4 | B-D | 45.8 |  | 0.85 | 1 | 38.93
[7 empty] | Total | 69.17
SUMINISTRO Y RELLENO DE MATERIAL INERTE COMPACTADO POR MEDIOS MECANICOS AL 95% DE ESPESOR PVSM, EN CAPAS DE 0.15 MTS, MEDIDO COMPACTO, INCLUYE: MATERIALES, MANO DE OBRA, EQUIPO Y HERRAMIENTA, P.U.O.T. | M3 | 1-4 | B-D | 75.6 |  | 0.4 | 1 | 30.24
Z-1/MP-1
|  | 1-4 | B-D | 45.8 |  | 0.85 | 1 | 38.93
Volumen cimentación
Plantillas
MP-1/Z-1
|  | 1-4 | B-D | 33.64 |  | 0.05 | -1 | -1.682
MP-1
|  | 1-4 | B-D | 0.475 |  | 28.4 | -1 | -13.49
ZA-1
|  |  |  | 1.26 |  | 0.2 | -4 | -1.008
C-1
|  | 1-4 | B-D | 0.3 | 0.3 | 0.9 | -4 | -0.324
[7 empty] | Total | 52.666
ACARREO EN CARRETILLA DE MATERIAL PRODUCTO DE DEMOLICION Y/O EXCAVACION, PRIMERA ESTACION, (20 MTS.), INCLUYE: MANO DE OBRA, EQUIPO Y HERRAMIENTA, P.U.O.T. | M3
|  | Excavación |  |  | 69.17 |  | 1 | 69.17
69.17
[7 empty] | abundamiento 30% | 20.751
[7 empty] | Total | 89.921
CARGA MECANICA DE MATERIAL PRODUCTO DE DEMOLICION O EXCAVACION, INCLUYE: MANO DE OBRA, EQUIPO Y HERRAMIENTA, P.U.O.T. | M3 | [6 empty] | 89.921
[7 empty] | Total | 89.921
ACARREO EN CAMION A PRIMER KILOMETRO SOBRE PAVIMENTO DE MATERIAL PRODUCTO DE EXCAVACION Y/O DEMOLICION, INCLUYE: MANO DE OBRA, EQUIPO Y HERRAMIENTA, P.U.O.T. | M3 | [6 empty] | 89.921
ACARREO EN CAMION DE MATERIAL PRODUCTO DE EXCAVACION Y/O DEMOLICION, SOBRE PAVIMENTO, DEL KM. 2 AL KM. 30 (KM. SUBSECUENTE.) TRABAJOS EJECUTADOS EN HORARIO NOCTURNO. INCLUYE: MANO DE OBRA, EQUIPO Y HERRAMIENTA, P.U.O.T. | M3/KM | [6 empty] | 2607.709
PAGO DE DERECHOS POR CONCEPTO DE DISPOSICION FINAL DE TIRO DE MATERIALES PRODUCTO DE EXCAVACION Y/O DEMOLICION EN BANCO AUTORIZADO POR EL MUNICIPIO, INCLUYE: PAGO, P.U.O.T. | M3 | [6 empty] | 89.921
CIMENTACIÓN
PLANTILLA DE 0.05 MTS DE ESPESOR, CON CONCRETO H.O. F'C=100 KG/CM2 CON AGREGADO MAXIMO DE 38 MM, INCLUYE: MATERIALES, MANO DE OBRA, EQUIPO Y HERRAMIENTA, P.U.O.T. | M2 | MP-1/Z-1
|  | 1-4 | B-D | 33.64 |  |  | 1 | 33.64
[7 empty] | Total | 33.64
MURO DE PIEDRA MP-1 | M3
|  | 1-4 | B-D | 25.8 | .84 |  | 1 | 21.672
|  | 4 | B-C | 2.6 | 0.585 |  | 1 | 1.521
[7 empty] | Total | 23.193
Z-1 | PZA
|  | 1-4 | B-D | 1.8 | 1.8 | 0.2 | 4 | 4
[7 empty] | Total | 4
C-1 | PZA
|  | 1-4 | B-D | 0.3 | 0.3 | 4.43 | 4 | 4
[7 empty] | Total | 4
GROUT | CM3
|  | 2-4 | B-D | 30.8 | 30 | 5.1 | 4 | 18849.6
[7 empty] | Total | 18849.6
ESTRUCTURA DE CONCRETO
TRABE TR-1 | ML
|  | 2-4 | B-D | 21.4 | .2 | .6 | 1 | 21.4
[7 empty] | Total | 21.4
ESTRUCTURA DE ACERO
VIGA VA-1 | ML
|  | A-E | 1-6 | 7.3 |  |  | 2 | 14.6
|  |  |  | 9.9 |  |  | 2 | 19.8
|  | B-D | 2-4 | 5.7 |  |  | 2 | 11.4
|  |  |  | 7.7 |  |  | 2 | 15.4
|  | DIAGONALES |  | 6.06 |  |  | 4 | 24.24
[7 empty] | Total | 85.44
COLUMNAS CA-1 | ML
|  | 3 | 6 | 0.25 |  |  | 1 | 0.25
[7 empty] | Total | 0.25
LARGUEROS L-1 | ML
|  | C | 3 | 2.595 |  |  | 2 | 5.19
|  |  |  | 3.505 |  |  | 2 | 7.01
|  |  |  | 0.865 |  |  | 2 | 1.73
|  |  |  | 1.17 |  |  | 2 | 2.34
|  | 3 | A-E | 2.075 |  |  | 2 | 4.15
|  | C | 1-5 | 1.56 |  |  | 2 | 3.12
|  |  |  | 0.78 |  |  | 4 | 3.12
[7 empty] | Total | 26.66
LARGUEROS L-2 | ML
|  | B-D | 2-4 | 4.32 |  |  | 2 | 8.64
|  |  |  | 5.84 |  |  | 2 | 11.68
[7 empty] | Total | 20.32
MULTYTECHO | M2
|  | A-C | 1-2 | 7.403 | 5.15 |  | 2 | 38.1255
|  | A-D | 1-4 | 10 | 3.9 |  | 2 | 39
[7 empty] | Total | 77.1255
MOLDURA MO-1 | M2 | 3 | C | 0.3 |  |  | 1 | 0.070686
MOLDURA MO-2 |  | A-D | 1-4 | 0.35 | 6.32 |  | 4 | 4.424
[7 empty] | Total | 4.4947
CONEXIONES | PZA | [6 empty] | Total
|  | CX-1 |  |  | 4 | - |  | 4
|  | CX-2 |  |  | 8 |  |  | 8
|  | CX-2A |  |  | 4 |  |  | 4
|  | CX-3 |  |  | 4 |  |  | 4
|  | CX-4 |  |  | 1 |  |  | 1
|  | CX-5 |  |  | 1 |  |  | 1
|  | CX-6 |  |  | 46 |  |  | 46
|  | CX-7 |  |  | 4 |  |  | 4
ALBAÑILERÍA
FIRME DE CONCRETO R.N. H.O. F'C=200 KG/CM2 T.M.A. 3/4" DE 0.10 MTS. DE ESPESOR, ARMADO CON MALLA ELECTROSOLDADA 6X6/10-10, ACABADO PULIDO Y RALLADO CON BROCHA DE PELO EN LOSAS DE 3.00 X 2.00 MTS. ACABADO CON VOLTEADOR Y CIMBRA EN FRONTERAS, INCLUYE: MATERIALES, MANO DE OBRA, EQUIPO Y HERRAMIENTA, P.U.O.T. | M2
|  | NSF+0.00 |  | 45.24 |  |  | 1 | 45.24
[7 empty] | Total | 45.24
CADENA CD-1 | ML
|  | D | 2-3 | 2.6 | .15 | 0.2 | 1 | 2.6
MUROS BAJOS
|  | B | 1-4 | 5.2 |  |  | 2 | 10.4
|  | 2-4 | B-D | 7.4 |  |  | 2 | 14.8
|  | D | 3-4 | 2.6 |  |  | 1 | 2.6
[7 empty] | Total | 30.4
MURO DE BLOCK DE CONCRETO HUECO 15X 20X 40 CMS. ASENTADO EN 15 CMS. DE ESPESOR, ASENTADO CON MORTERO CEMENTO ARENA PROP. 1:4, REFUERZO DE 2 ALAMBRES LONGITUDINALES CAL.8 Y ALAMBRES TRANSVERSALES CAL.8@30CM A CADA HILADA Y CASTILLOS AHOGADOS DE CONCRETO F´C = 200 KG/CM2 A CADA 60CM, ARMADO CON 1 VARILLA DEL NO. 3,.ACABADO APARENTE, CONSIDERANDO ANDAMIOS DE 0.00 A 3.00 MTS DE ALTURA, EL PRECIO INCLUYE: SUMINISTRO DE MATERIALES, MANO DE OBRA, EQUIPO, HERRAMIENTA Y TODO LO NECESARIO PARA SU EJECUCION, P.U.O.T. | M2
|  | D | 2-3 | 2.6 | .15 | .42 | 1 | 1.092
MUROS BAJOS
|  | B | 1-4 | 5.2 |  | 2.97 | 2 | 30.888
|  | 2-4 | B-D | 7.4 |  | 1.75 | 2 | 25.9
|  | D | 3-4 | 2.6 |  | 1.75 | 1 | 4.55
[7 empty] | Total | 62.43
MURO DE TABIQUE HUECO INDUSTRIALIZADO DE ALTA RESISTENCIA VINTEX ESMALTADO 12/12 ASENTADO EN 12 CMS. DE ESPESOR, ASENTADO CON MORTERO CEMENTO ARENA PROP. 1:4, CASTILLOS AHOGADOS DE CONCRETO F´C = 200 KG/CM2 A CADA 60CM, ARMADO CON 1 VARILLA DEL NO. 3,.ACABADO APARENTE, CONSIDERANDO ANDAMIOS DE 0.00 A 3.00 MTS DE ALTURA, EL PRECIO INCLUYE: SUMINISTRO DE MATERIALES, MANO DE OBRA, EQUIPO, HERRAMIENTA Y TODO LO NECESARIO PARA SU EJECUCION, P.U.O.T. | M2
|  | B | 2-4 | 5.2 | .12 | .25 | 1 | 1.3
[7 empty] | Total | 1.3
CASTILLO CM-1 | ML
|  | B | 2-4 | 2.97 |  |  | 6 | 17.82
|  | 2-4 | B-D | 1.75 |  |  | 20 | 35
|  | 4 | C-D | 1.75 |  |  | 2 | 3.5
| (CIM) | B-D | 2-4 | .3 |  |  | 28 | 8.4
[7 empty] | Total | 64.72
CASTILLO CM-2 | ML
|  | B | 2-4 | 2.97 |  |  | 2 | 5.94
|  | 2-4 | B-D | 1.75 |  |  | 4 | 7
|  | 4 | C-D | 1.75 |  |  | 2 | 3.5
| (CIM) | B-D | 2-4 | .3 |  |  | 8 | 2.4
[7 empty] | Total | 18.84
CASTILLO K-1 | ML
|  | 1 | D-F | 4.71 | .2 | .3 | 2 | 9.42
[7 empty] | Total | 9.42
ACABADOS
DETALLADO EN JUNTAS EN MURO DE PIEDRA CONSISTENTE EN RESANADO DE IMPERFECCIONES CON MORTERO CEMENTO - ARENA EN PROPORCIÓN 1:3 Y POSTERIOR ALISADO CON MANGUERA O TUBO DE PVC. Y APLICACIÓN DE SELLADOR ACRILICO MARCA ROTEC O SIMILAR EN CALIDAD, PARA BRILLO Y PROTECCION. INCLUYE: MATERIALES, MANO DE OBRA, HERRAMIENTA Y HERRAMIENTA, P.U.O.T. | M2 | [6 empty] | 43.44
|  | B | 2-4 | 6.4 |  | 1.6 | 1 | 10.24
|  | D | 2-4 | 3.95 |  | 1.6 | 1 | 6.32
|  | 2 | B-D | 8.4 |  | 1.6 | 1 | 13.44
|  | 4 | B-D | 8.4 |  | 1.6 | 1 | 13.44
PINTURA VINIL ACRILICA MCA. COMEX (VINIMEX) EN MUROS, COLUMNAS, TRABES Y PLAFONES CON APLANADO DE MORTERO, PREPARACION DE LA SUPERFICIE, REBABEAR, PLASTE NECESARIO, EMPAPELADO, SELLADOR VINILICO 5 X 1 DE COMEX, A DOS MANOS DE PINTURA, INCLUYE: MATERIALES, MANO DE OBRA, HERRAMIENTA Y HERRAMIENTA, P.U.O.T. | M2 | [6 empty] | 21.925
|  |  |  | .4 |  | 3.55 | 3 | 4.26
|  |  |  | .5 |  | 3.55 | 1 | 1.775
|  |  |  | .6 |  | 3.55 | 2 | 4.26
|  |  |  | 5.5 |  | 0.25 | 2 | 2.75
|  |  |  | 7.4 |  | 0.6 | 2 | 8.88
PINTURA DE ESMALTE ALQUIDALICO EN SUPERFICIES METALICAS DE MOBILIARIO URBANO Y EQUIPAMIENTO, (TONO AUTORIZADO POR LA DIRECCIÓN) ESPESOR SECO MÍNIMO DE 1.5 MILS QUE CUMPLA CON LA NORMA DGOP CAP 13, CONSIDERANDO LA PREPARACION DE LA SUPERFICIE, INCLUYE: ANTICORROSIVO, MATERIALES, MANO DE OBRA, EQUIPO Y HERRAMIENTA, P.U.O.T. | M2 | [6 empty] | 74
|  | A-E | 1-5 | 10 | 7.4 |  | 1 | 74
LIMPIEZA
LIMPIEZA GENERAL AL FINAL DE LA OBRA, P.U.O.T. | M2 | 1-4 | B-D | 75.6 |  |  | 1 | 75.6
[7 empty] | Total | 75.6

## ACERO, CONCRETO Y CIMBRA
DIRECCIÓN DE OBRAS PÚBLICAS
MUNICIPIO DE LEÓN AYUNTAMIENTO 2021-2024
OBRA:
CIMENTACION | [15 empty] | PZA | VAR#2 | VAR#3 | VAR#4 | VAR#5 | VAR#6 | VAR#8 | VAR#10 | VAR#12 | CONC 250 | CONC 200 | CIMBRA | APARENTE
Z-1
ANCHO | PERALTE | LONGITUD | CONCRETO | VAR. | TOTAL VARS | ML | PESO/ML | KG
1.8 | 0.2 | 1.8 | 0.648 |  |  |  |  | 0 | [7 empty] | 4 | 0 | 0 | 0 | 0 | 0 | 0 | 0 | 0 | 2.592 |  | 5.76
1.8 | 0.2 | 1.8 |  | 3 | 11 | 22.3146 | 0.557 | 12.4292 | [7 empty] | 4 | 0 | 49.7169 | 0 | 0 | 0 | 0 | 0 | 0
1.8 | 0.2 | 1.8 |  | 3 | 11 | 22.3146 | 0.557 | 12.4292 | [7 empty] | 4 | 0 | 49.7169 | 0 | 0 | 0 | 0 | 0 | 0
C-1
ANCHO | PERALTE | LONGITUD | CONCRETO | VAR. | TOTAL VARS | ML | PESO/ML | KG | RECUBRIM | VAR. | SEP | # VAR | ML | PESO/ML | KG
0.3 | 0.3 | 4.43 | 0.3987 |  |  |  |  | 0 | [7 empty] | 4 | 0 | 0 | 0 | 0 | 0 | 0 | 0 | 0 | 1.5948 |  | 21.264
0.3 | 0.3 | 4.43 |  | 4 | 8 | 37.8784 | 0.996 | 37.7269 | 0.03 | 3 | 0.25 | 18 | 21.3948 | 0.557 | 11.9169 | 4 | 0 | 47.6676 | 150.9075 | 0 | 0 | 0 | 0 | 0
0.3 | 0.3 | 4.43 | [6 empty] | 0.03 | 3 | 0.25 | 18 | 21.3948 | 0.557 | 11.9169 | 4 | 0 | 47.6676 | 0 | 0 | 0 | 0 | 0 | 0
.
T O T A L C I M E N T A C I O N | [16 empty] | 0 | 194.7691 | 150.9075 | 0 | 0 | 0 | 0 | 0 | 4.1868 | 0 | 27.024 | 0
C A D E N A S | [15 empty] | PZA | VAR#2 | VAR#3 | VAR#4 | VAR#5 | VAR#6 | VAR#8 | VAR#10 | VAR#12 | CONC 250 | CONC 200 | CIMBRA | APARENTE
CADENA CD-1
ANCHO | PERALTE | LONGITUD | CONCRETO | VAR. | TOTAL VARS | ML | PESO/ML | KG | RECUBRIM | VAR. | SEP | # VAR | ML | PESO/ML | KG
.15 | 0.2 | 30.4 | 0.912 |  |  |  |  | 0 | [7 empty] | 1 | 0 | 0 | 0 | 0 | 0 | 0 | 0 | 0 |  | 0.912 | 6.08
.15 | 0.2 | 30.4 |  | 3 | 4 | 122.5144 | 0.557 | 68.2405 | 0.02 | 2 | 0.2 | 152 | 105.2448 | 0.251 | 26.4164 | 1 | 26.4164 | 68.2405 | 0 | 0 | 0 | 0 | 0 | 0
T O T A L C A D E N A S | [16 empty] | 26.4164 | 68.2405 | 0 | 0 | 0 | 0 | 0 | 0 | 0 | 0.912 | 6.08 | 0
CASTILLOS | [15 empty] | PZA | VAR#2 | VAR#3 | VAR#4 | VAR#5 | VAR#6 | VAR#8 | VAR#10 | VAR#12 | CONC 250 | CONC 200 | CIMBRA | APARENTE
CASTILLO CM-1
AREA TRANSVERSAL |  | LONGITUD | CONCRETO | VAR. | TOTAL VARS | ML | PESO/ML | KG
0.012012 |  | 64.72 | 0.77742 |  |  |  |  | 0 | [7 empty] | 1 | 0 | 0 | 0 | 0 | 0 | 0 | 0 | 0 |  | 0.77742 | 25.888
0.1 | 0.3 | 64.72 |  | 3 | 1 | 64.9486 | 0.557 | 36.1764 | [7 empty] | 1 | 0 | 36.1764 | 0 | 0 | 0 | 0 | 0 | 0
CASTILLO CM-2
AREA TRANSVERSAL |  | LONGITUD | CONCRETO | VAR. | TOTAL VARS | ML | PESO/ML | KG | RECUBRIM | VAR. | SEP | # VAR | ML | PESO/ML | KG
0.024024 |  | 18.84 | 0.45261 |  |  |  |  | 0 | [7 empty] | 1 | 0 | 0 | 0 | 0 | 0 | 0 | 0 | 0 |  | 0.45261 | 15.072
0.1 | 0.3 | 18.84 |  | 3 | 2 | 38.1372 | 0.557 | 21.2424 | 0.02 | 2 | 0.4 | 47 | 37.2428 | 0.251 | 9.3479 | 1 | 9.3479 | 21.2424 | 0 | 0 | 0 | 0 | 0 | 0
CASTILLO K-1
AREA TRANSVERSAL |  | LONGITUD | CONCRETO | VAR. | TOTAL VARS | ML | PESO/ML | KG | RECUBRIM | VAR. | SEP | # VAR | ML | PESO/ML | KG
0.2 | 0.3 | 9.42 | 0.5652 |  |  |  |  | 0 | [7 empty] | 1 | 0 | 0 | 0 | 0 | 0 | 0 | 0 | 0 |  | 0.5652 | 9.42
0.2 | 0.3 | 9.42 |  | 3 | 6 | 57.8916 | 0.557 | 32.2456 | 0.02 | 2 | 0.2 | 47 | 46.6428 | 0.251 | 11.7073 | 1 | 11.7073 | 32.2456 | 0 | 0 | 0 | 0 | 0 | 0
T O T A L CASTILLOS | [16 empty] | 21.0553 | 89.6644 | 0 | 0 | 0 | 0 | 0 | 0 | 0 | 1.7952 | 50.38 | 0
T O T A L ALBAÑILERIA | [16 empty] | 47.4717 | 157.9049 | 0 | 0 | 0 | #REF! | #REF! | #REF! | 0 | 2.7072 | 56.46
TRABES | [15 empty] | PZA | VAR#2 | VAR#3 | VAR#4 | VAR#5 | VAR#6 | VAR#8 | VAR#10 | VAR#12 | CONCRETO 250 | CIMBRA | APARENTE
TRABE TR-1
ANCHO | PERALTE | LONGITUD | CONCRETO | VAR. | TOTAL VARS | ML | PESO/ML | KG | RECUBRIM | VAR. | SEP | # VAR | ML | PESO/ML | KG
.2 | .6 | 21.4 | 2.568 | [12 empty] | 1 | 0 | 0 | 0 | 0 | 0 | 0 | 0 | 0 | 2.568 | 29.96
.2 | .6 | 21.4 |  | 4 | 6 | 130.2288 | 0.996 | 129.7079 | 0.03 | 3 | 0.25 | 86 | 136.6196 | 0.557 | 76.0971 | 1 | 0 | 76.0971 | 129.7079 | 0 | 0 | 0 | 0 | 0
.2 | .6 | 21.4 |  | 3 | 2 | 43.2572 | 0.557 | 24.0943 | [7 empty] | 1 | 0 | 24.0943 | 0 | 0 | 0 | 0 | 0 | 0
T O T A L D E TRABES | [16 empty] | 0 | 100.1914 | 129.7079 | 0 | 0 | 0 | 0 | 0 | 2.568 | 29.96

## ESTRUCTURA METÁLICA
DIRECCIÓN DE OBRAS PÚBLICAS
MUNICIPIO DE LEÓN AYUNTAMIENTO 2021-2024
OBRA:
| MÓDULO: BODEGA |  |  |  |  | ESTRUCTURA METÁLICA
MUNICIPIO: LEÓN, GUANAJUATO
EMBARQUE |  |  | LISTA DE MATERIALES |  |  |  | PESOS
MARCA | CANTIDAD | TOTAL (KG) | MARCA | CANT | DESCRIPCION | LONG. | KG/ML | KG/PZA. | TOTAL
[6 empty] | AREA | KG/M2
VIGAS
VA-1 | 1 | 1907.0208 | VA-1 | 1 | IPR 10'' X 22.32 Kg/m | 85.44 | 22.32 | 1907.0208 | 1907.0208 | A-572 Gr.50
[8 empty] | SUMA= | 1907.0208
COLUMNAS
CA-1 | 1 | 7.065 | CA-1 | 1 | OC 6'' CED.40 X 28.26 Kg/m | 0.25 | 28.26 | 7.065 | 7.065 | A-513
[8 empty] | SUMA= | 7.065
LARGUEROS
L-n | 1 | 347.9086 | L-1 | 1 | OR 3"X2" CAL.11 | 26.66 | 5.87 | 156.4942 | 156.4942 | A-500 GrA
|  |  | L-2 | 1 | OR 6"X2" CAL.11 | 20.32 | 9.42 | 191.4144 | 191.4144 | A-500 GrA
[8 empty] | SUMA= | 347.9086
CONEXIONES ACERO CON ACERO
CX-2 | 8 | 8.1024 |  | 2 | SOLERA 2"X1/4" | 0.2 | 2.532 | 0.5064 | 1.0128 | A-36
[8 empty] | SUMA= | 1.0128
CX-2A | 4 | 8.7415 | PL-2 | 2 | PL 200MM x 200MM x 1/4" | 0.0214 | 51.06 | 1.0927 | 2.1854 | A-36
[8 empty] | SUMA= | 2.1854
| TOTAL | 16.8439
CONEXIONES ACERO CON CONCRETO
CX-1 | 4 | 42.122 | PL-1 | 1 | PL 200MM x 200MM x 3/8" | 0.1024 | 76.59 | 7.8428 | 7.8428 | A-36
|  |  | AC-1 | 4 | R 1202MMX3/8" | 1.202 | 0.559 | 0.67192 | 2.6877
[8 empty] | SUMA= | 10.5305
CX-4 | 1 | 4.0512 |  | 8 | SOLERA 2"X1/4" | 0.2 | 2.532 | 0.5064 | 4.0512 | A-36
[8 empty] | SUMA= | 4.0512
CX-5 | 1 | 1.1335 | PL-3 | 1 | PL 168MM x 1/4" | 0.0222 | 51.06 | 1.1335 | 1.1335 | A-36
[8 empty] | SUMA= | 1.1335
| TOTAL | 47.3067
SUBTOTAL = |  | 2326.145
DESCALIBRE 3% = |  | 69.7843
TOTAL KG = |  | 2395.9293

## CATÁLOGO
DIRECCIÓN DE OBRAS PÚBLICAS
MUNICIPIO DE LEÓN AYUNTAMIENTO 2021-2024
OBRA:
CATÁLOGO DE OBRA
CLAVE | DESCRIPCIÓN | UNIDAD | CANTIDAD
MOVIMIENTO DE TIERRAS
1.01.0210 | TRAZO Y NIVELACION DE TERRENO NATURAL A REVENTON DE HILO ESTABLECIENDO EJES Y REFERENCIAS NECESARIAS, P.U.O.T. | M2 | 75.6
1.01.3615 | EXCAVACION EN CEPAS EN MATERIAL TIPO "B" DE 0.00 A 2.00 MTS. (CON MEDIOS MECANICOS) CONSIDERANDO AFINE DE FONDO Y TALUD, INCLUYE: MANO DE OBRA, EQUIPO Y HERRAMIENTA, P.U.O.T. | M3 | 69.17
1.01.5071 | SUMINISTRO Y RELLENO DE MATERIAL INERTE COMPACTADO POR MEDIOS MECANICOS AL 95% DE ESPESOR PVSM, EN CAPAS DE 0.15 MTS, MEDIDO COMPACTO, INCLUYE: MATERIALES, MANO DE OBRA, EQUIPO Y HERRAMIENTA, P.U.O.T. | M3 | 52.666
CARGAS Y ACARREOS
1.01.4501 | ACARREO EN CARRETILLA DE MATERIAL PRODUCTO DE DEMOLICION Y/O EXCAVACION, PRIMERA ESTACION, (20 MTS.), INCLUYE: MANO DE OBRA, EQUIPO Y HERRAMIENTA, P.U.O.T. | M3 | 89.921
1.01.4521 | CARGA MECANICA DE MATERIAL PRODUCTO DE DEMOLICION O EXCAVACION, INCLUYE: MANO DE OBRA, EQUIPO Y HERRAMIENTA, P.U.O.T. | M3 | 89.921
2.10.3001 | ACARREO EN CAMION A PRIMER KILOMETRO SOBRE PAVIMENTO DE MATERIAL PRODUCTO DE EXCAVACION Y/O DEMOLICION, INCLUYE: MANO DE OBRA, EQUIPO Y HERRAMIENTA, P.U.O.T. | M3 | 89.921
2.10.3021 | ACARREO EN CAMION DE MATERIAL PRODUCTO DE EXCAVACION Y/O DEMOLICION, SOBRE PAVIMENTO, DEL KM. 2 AL KM. 30 (KM. SUBSECUENTE.) TRABAJOS EJECUTADOS EN HORARIO NOCTURNO. INCLUYE: MANO DE OBRA, EQUIPO Y HERRAMIENTA, P.U.O.T. | M3/KM | 2607.709
2.10.4000 | PAGO DE DERECHOS POR CONCEPTO DE DISPOSICION FINAL DE TIRO DE MATERIALES PRODUCTO DE EXCAVACION Y/O DEMOLICION EN BANCO AUTORIZADO POR EL MUNICIPIO, INCLUYE: PAGO, P.U.O.T. | M3 | 89.921
CIMENTACION
1.02.0001 | PLANTILLA DE 0.05 MTS DE ESPESOR, CON CONCRETO H.O. F'C=100 KG/CM2 CON AGREGADO MAXIMO DE 38 MM, INCLUYE: MATERIALES, MANO DE OBRA, EQUIPO Y HERRAMIENTA, P.U.O.T. | M2 | 33.64
2.03.5050 | MURO DE MAMPOSTERIA CON PIEDRA BRAZA, ASENTADA Y JUNTEADA CON MORTERO CEMENTO ARENA PROP. 1:5 CON CARAS APARENTES (ROSTREADA), INCLUYE: MATERIALES, MANO DE OBRA, EQUIPO Y HERRAMIENTA, P.U.O.T. | M3 | 23.193
1.02.1501 | CIMBRA PARA CIMENTACION CON MADERA DE PINO DE 3a. ACABADO COMUN, CIMBRADO Y DESCIMBRADO, INCLUYE: MATERIAL, MANO DE OBRA, EQUIPO Y HERRAMIENTA, P.U.O.T. | M2 | 27.024
1.02.2100 | SUMINISTRO, HABILITADO Y ARMADO DE ACERO DE REFUERZO EN ESTRUCTURA FY=4200 KG/CM2 No.3 (3/8"), TRASLAPES, GANCHOS, DESPERDICIOS Y AMARRES CON ALAMBRE RECOCIDO, INCLUYE: MATERIALES, MANO DE OBRA, EQUIPO Y HERRAMIENTA, P.U.O.T. | KG | 194.7691
1.03.3014 | SUMINISTRO, HABILITADO Y ARMADO DE ACERO DE REFUERZO EN ESTRUCTURA FY=4200 KG/CM2 No.4 (1/2"), TRASLAPES, GANCHOS, DESPERDICIOS Y AMARRES CON ALAMBRE RECOCIDO, INCLUYE: MATERIALES, MANO DE OBRA, EQUIPO Y HERRAMIENTA, P.U.O.T. | KG | 150.9075
1.03.3513 | CONCRETO F'C=250 KG/CM2 T.M.A. 3/4", RESISTENCIA NORMAL, HECHO EN OBRA, VACIADO POR MEDIOS MANUALES EN ESTRUCTURA, CONSIDERANDO ELEVACION Y VIBRADO POR MEDIOS SEMIMECANICOS, INCLUYE: MATERIALES, MANO DE OBRA, EQUIPO Y HERRAMIENTA, P.U.O.T. | M3 | 4.1868
S/C | GROUT MORTERO NIVELANTE MARCA SIKAGROUT O EQUIVALENTE EN CARACTERÍSTICAS, CALIDAD Y GARANTÍA ENTRE SUPERFICIE DE CONCRETO HIDRÁULICO Y PLACA DE ACERO, CURADO DE AREAS EXPUESTAS CON ANTISOL, NORMA CRD-21 Y ASTM C1107. INCLUYE: PREPARACIÓN, INYECCIÓN, FRAGUADO, CORTE DE CANTOS, APLICACIÓN DE PROTECTOR Y LIMPIEZA. | CM3 | 18849.6
ESTRUCTURAS DE CONCRETO REFORZADO
1.03.2510 | CIMBRA COMUN EN ESTRUCTURA, CON MADERA DE PINO DE 3RA, SUPERFICIE EN CONTACTO, CONSIDERANDO: ACARREOS, CURADO CON DIESEL O ACEITE QUEMADO, YUGOS, CACHETES, CLAVOS, AMARRES CON ALAMBRE RECOCIDO DEL No. 18, CIMBRADO, DESCIMBRADO, INCLUYE: MATERIAL, MANO DE OBRA, EQUIPO Y HERRAMIENTA, P.U.O.T. | M2 | 29.96
1.03.3013 | SUMINISTRO, HABILITADO Y ARMADO DE ACERO DE REFUERZO EN ESTRUCTURA FY=4200 KG/CM2 No.3 (3/8"), TRASLAPES, GANCHOS, DESPERDICIOS Y AMARRES CON ALAMBRE RECOCIDO, INCLUYE: MATERIALES, MANO DE OBRA, EQUIPO Y HERRAMIENTA, P.U.O.T. | KG | 100.1914
1.03.3014 | SUMINISTRO, HABILITADO Y ARMADO DE ACERO DE REFUERZO EN ESTRUCTURA FY=4200 KG/CM2 No.4 (1/2"), TRASLAPES, GANCHOS, DESPERDICIOS Y AMARRES CON ALAMBRE RECOCIDO, INCLUYE: MATERIALES, MANO DE OBRA, EQUIPO Y HERRAMIENTA, P.U.O.T. | KG | 129.7079
1.03.3513 | CONCRETO F'C=250 KG/CM2 T.M.A. 3/4", RESISTENCIA NORMAL, HECHO EN OBRA, VACIADO POR MEDIOS MANUALES EN ESTRUCTURA, CONSIDERANDO ELEVACION Y VIBRADO POR MEDIOS SEMIMECANICOS, INCLUYE: MATERIALES, MANO DE OBRA, EQUIPO Y HERRAMIENTA, P.U.O.T. | M3 | 2.568
ESTRUCTURA METALICA
1.06.5005 | SUMINISTRO Y COLOCACION DE PTR A-500 Gr.A MEDIDAS VARIABLES . INCLUYE : MATERIALES, ACARREOS, CORTES, CORTE, TRAZO, HABILITADO, SOLDADURA, APLICACION DE PRIMER ANTICORROSIVO, 2 MANOS DE PINTURA ESMALTE SECADO RAPIDO, MONTAJE MANO DE OBRA, EQUIPO Y HERRAMIENTA. P.U.O.T. | KG | 358.3459
1.06.5010 | SUMINISTRO Y COLOCACION DE VIGAS TIPO IR ASTM A572-50 INCLUYE :MATERIALES, ACARREOS, CORTES, TRAZO, HABILITADO, SOLDADURA, APLICACION DE PRIMER ANTICORROSIVO, 2 MANOS DE PINTURA ESMALTE SECADO RAPIDO, MONTAJE MANO DE OBRA, EQUIPO Y HERRAMIENTA. P.U.O.T. | KG | 1964.2314
S/C | SUMINISTRO Y COLOCACION DE COLUMNAS OC CED.40 ASTM A-513. INCLUYE :MATERIALES, ACARREOS, CORTES, CORTE, TRAZO, HABILITADO, SOLDADURA, APLICACION DE PRIMER ANTICORROSIVO, 2 MANOS DE PINTURA ESMALTE SECADO RAPIDO, MONTAJE MANO DE OBRA, EQUIPO Y HERRAMIENTA. P.U.O.T. | KG | 7.277
S/C | CONEXION SOLDADA PARA ANCLAJES DE ESTRUCTURAS DE ACERO A ELEMENTOS DE CONCRETO Y ACERO, A BASE DE PLACAS A-36 MEDIDAS VARIABLES Y REDONDOS DE ACERO A36 MEDIDAS VARIABLES SOLDADA A ESTRUCTURA DE ACERO A CUALQUIER ALTURA. INCLUYE: MATERIALES, ACARREOS, CORTES, CORTE, TRAZO, HABILITADO, SOLDADURA, APLICACION DE PRIMER ANTICORROSIVO, 2 MANOS DE PINTURA ESMALTE SECADO RAPIDO, MONTAJE MANO DE OBRA, EQUIPO Y HERRAMIENTA. P.U.O.T. | KG | 48.7259
S/C | CONEXIÓN SOLDADA ENTRE ELEMENTOS DE ACERO, A BASE DE PLACA DE ACERO A-36 MEDIDAS VARIABLES Y SOLERAS A-36 MEDIDAS VARIABLES, A CUALQUIER ALTURA. INCLUYE: MATERIALES, ACARREOS, CORTES, CORTE, TRAZO, HABILITADO, SOLDADURA, APLICACION DE PRIMER ANTICORROSIVO, 2 MANOS DE PINTURA ESMALTE SECADO RAPIDO, MONTAJE MANO DE OBRA, EQUIPO Y HERRAMIENTA. P.U.O.T. | KG | 17.3492
CUBIERTAS
S/C | CUBIERTA A BASE DE LÁMINA MULTYTECHO CALIBRES 26 / 26, CON ESPESOR DE 2", ACABADO P CON TAPAGOTEROS, REMATES Y TORNILLERÍA DE LÍNEA, MARCA TERNIUM O SIMILAR EN CALIDAD, COSTO Y GARANTÍA. INCLUYE: DIMENSIONAMIENTO, TRAZO, ELEVACIÓN, EMPALME, SELLO DE JUNTAS Y LIMPIEZA. | M2 | 79.4392
S/C | LAMINA LISA CALIBRE 22 INCLUYE: MATERIAL, SOLDADURA, MANO DE OBRA Y TODO LO NECESARIO PARA SU CORRECTA EJECUCIÓN. P.U.O.T.. | M2 | 4.6295
ALBAÑILERIA
1.05.0111 | FIRME DE CONCRETO R.N. H.O. F'C=200 KG/CM2 T.M.A. 3/4" DE 0.10 MTS. DE ESPESOR, ARMADO CON MALLA ELECTROSOLDADA 6X6/10-10, ACABADO PULIDO Y RALLADO CON BROCHA DE PELO EN LOSAS DE 3.00 X 2.00 MTS. ACABADO CON VOLTEADOR Y CIMBRA EN FRONTERAS, INCLUYE: MATERIALES, MANO DE OBRA, EQUIPO Y HERRAMIENTA, P.U.O.T. | M2 | 45.24
S/C | MURO DE BLOCK DE CONCRETO HUECO 15X 20X 40 CMS. ASENTADO EN 15 CMS. DE ESPESOR, ASENTADO CON MORTERO CEMENTO ARENA PROP. 1:4, REFUERZO DE 2 ALAMBRES LONGITUDINALES CAL.8 Y ALAMBRES TRANSVERSALES CAL.8@30CM A CADA HILADA Y CASTILLOS AHOGADOS DE CONCRETO F´C = 200 KG/CM2 A CADA 60CM, ARMADO CON 1 VARILLA DEL NO. 3,.ACABADO APARENTE, CONSIDERANDO ANDAMIOS DE 0.00 A 3.00 MTS DE ALTURA, EL PRECIO INCLUYE: SUMINISTRO DE MATERIALES, MANO DE OBRA, EQUIPO, HERRAMIENTA Y TODO LO NECESARIO PARA SU EJECUCION, P.U.O.T. | M2 | 62.43
S/C | MURO DE TABIQUE HUECO INDUSTRIALIZADO DE ALTA RESISTENCIA VINTEX ESMALTADO 12/12 ASENTADO EN 12 CMS. DE ESPESOR, ASENTADO CON MORTERO CEMENTO ARENA PROP. 1:4, CASTILLOS AHOGADOS DE CONCRETO F´C = 200 KG/CM2 A CADA 60CM, ARMADO CON 1 VARILLA DEL NO. 3,.ACABADO APARENTE, CONSIDERANDO ANDAMIOS DE 0.00 A 3.00 MTS DE ALTURA, EL PRECIO INCLUYE: SUMINISTRO DE MATERIALES, MANO DE OBRA, EQUIPO, HERRAMIENTA Y TODO LO NECESARIO PARA SU EJECUCION, P.U.O.T. | M2 | 1.3
1.03.2510 | CIMBRA COMUN EN ESTRUCTURA, CON MADERA DE PINO DE 3RA, SUPERFICIE EN CONTACTO, CONSIDERANDO: ACARREOS, CURADO CON DIESEL O ACEITE QUEMADO, YUGOS, CACHETES, CLAVOS, AMARRES CON ALAMBRE RECOCIDO DEL No. 18, CIMBRADO, DESCIMBRADO, INCLUYE: MATERIAL, MANO DE OBRA, EQUIPO Y HERRAMIENTA, P.U.O.T. | M2 | 56.46
1.03.3001 | SUMINISTRO, HABILITADO Y ARMADO DE ACERO DE REFUERZO (ALAMBRON) DEL No. 2 (1/4") FY=2300 KG/CM2 EN ESTRUCTURA, TRASLAPES, GANCHOS, DESPERDICIOS Y AMARRES CON ALAMBRE RECOCIDO, INCLUYE: MATERIALES, MANO DE OBRA, EQUIPO Y HERRAMIENTA, P.U.O.T. | KG | 47.4717
1.03.3013 | SUMINISTRO, HABILITADO Y ARMADO DE ACERO DE REFUERZO EN ESTRUCTURA FY=4200 KG/CM2 No.3 (3/8"), TRASLAPES, GANCHOS, DESPERDICIOS Y AMARRES CON ALAMBRE RECOCIDO, INCLUYE: MATERIALES, MANO DE OBRA, EQUIPO Y HERRAMIENTA, P.U.O.T. | KG | 157.9049
1.03.3512 | CONCRETO F'C=200 KG/CM2 T.M.A. 3/4", RESISTENCIA NORMAL, HECHO EN OBRA, VACIADO POR MEDIOS MANUALES EN ESTRUCTURA, CONSIDERANDO ELEVACION Y VIBRADO POR MEDIOS SEMIMECANICOS, INCLUYE: MATERIALES, MANO DE OBRA, EQUIPO Y HERRAMIENTA, P.U.O.T. | M3 | 2.7072
ACABADOS EN MUROS
S/C | DETALLADO EN JUNTAS EN MURO DE PIEDRA CONSISTENTE EN RESANADO DE IMPERFECCIONES CON MORTERO CEMENTO - ARENA EN PROPORCIÓN 1:3 Y POSTERIOR ALISADO CON MANGUERA O TUBO DE PVC. Y APLICACIÓN DE SELLADOR ACRILICO MARCA ROTEC O SIMILAR EN CALIDAD, PARA BRILLO Y PROTECCION. INCLUYE: MATERIALES, MANO DE OBRA, HERRAMIENTA Y HERRAMIENTA, P.U.O.T. | M2 | 43.44
1.09.6504 | PINTURA VINIL ACRILICA MCA. COMEX (VINIMEX) EN MUROS, COLUMNAS, TRABES Y PLAFONES CON APLANADO DE MORTERO, PREPARACION DE LA SUPERFICIE, REBABEAR, PLASTE NECESARIO, EMPAPELADO, SELLADOR VINILICO 5 X 1 DE COMEX, A DOS MANOS DE PINTURA, INCLUYE: MATERIALES, MANO DE OBRA, HERRAMIENTA Y HERRAMIENTA, P.U.O.T. | M2 | 21.925
ACABADOS EN AZOTEAS
5.05.0015 | PINTURA DE ESMALTE ALQUIDALICO EN SUPERFICIES METALICAS DE MOBILIARIO URBANO Y EQUIPAMIENTO, (TONO AUTORIZADO POR LA DIRECCIÓN) ESPESOR SECO MÍNIMO DE 1.5 MILS QUE CUMPLA CON LA NORMA DGOP CAP 13, CONSIDERANDO LA PREPARACION DE LA SUPERFICIE, INCLUYE: ANTICORROSIVO, MATERIALES, MANO DE OBRA, EQUIPO Y HERRAMIENTA, P.U.O.T. | M2 | 74
CANCELERÍA
| SUMINISTRO E INSTALACION DE VENTANA V-1, CORREDIZA DE ALUMINIO NEGRO MARCA CUPRUM LINEA PANORAMA DE 2" x 1.25"; DE 7.40 X 0.60 m, CON 4 FIJOS DE 0.93 X 0.60 m Y 4 CORREDIZOS DE 0.93 X 0.60 m .MARCO: CABEZAL Y ZOCLO PERFIL 11044, CERCO PERFIL 27525CERCO VENTANA PERFIL 8320, TRASLAPE VENTANA PERFIL 39954 Y CERCO OXXO VENTANA PERFIL 7586 , CIERRE EMBUTIDO GN-551+GN-556.CONTRAMARCO: CABEZAL MOSQUITERO CORREDIZO PERFIL 27819 Y RIEL CON MOSQUITERO CORREDIZO EXTERIOR PERFIL 28370, CABEZAL Y JAMBA PERFIL 67518; JALADERA-CERRADURA DE EMBUTIR GN-551, CON MOSQUITERO CORREDIZO CABEZAL Y ZOCLO MOSQUITERO PERFIL 26533 Y CRISTAL CLARO DE 6MM, SE COLOCARÁ CON TAQUETES Y TORNILLOS DE 3". INCLUYE: MATERIAL, MANO DE OBRA, EQUIPO Y HERRAMIENTA, P.U.O.T. | PZA | 2
| SUMINISTRO E INSTALACION DE VENTANA V-2, CORREDIZA DE ALUMINIO NEGRO MARCA CUPRUM LINEA PANORAMA DE 2" x 1.25"; DE 2.60 X 0.60 m, CON 2 FIJOS DE 0.65 X 0.60 m Y 2 CORREDIZOS DE 0.65 X 0.60 m .MARCO: CABEZAL Y ZOCLO PERFIL 11044, CERCO PERFIL 27525CERCO VENTANA PERFIL 8320, TRASLAPE VENTANA PERFIL 39954 Y CERCO OXXO VENTANA PERFIL 7586 , CIERRE EMBUTIDO GN-551+GN-556.CONTRAMARCO: CABEZAL MOSQUITERO CORREDIZO PERFIL 27819 Y RIEL CON MOSQUITERO CORREDIZO EXTERIOR PERFIL 28370, CABEZAL Y JAMBA PERFIL 67518; JALADERA-CERRADURA DE EMBUTIR GN-551, CON MOSQUITERO CORREDIZO CABEZAL Y ZOCLO MOSQUITERO PERFIL 26533 Y CRISTAL CLARO DE 6MM, SE COLOCARÁ CON TAQUETES Y TORNILLOS DE 3". INCLUYE: MATERIAL, MANO DE OBRA, EQUIPO Y HERRAMIENTA, P.U.O.T. | PZA | 1
HERRERÍA
| SUMINISTRO E INSTALACION DE PROTECCIÓN DE 10.10 X 0.654 M, Y EN FORMA DE "L" CON MEDIDAS 3.10 DE UN MADO Y 7.95 POR 0.645 DE ALTO (CHECAR PLANTA), FABRICADA A BASE DE PERFILES DE ACERO C-200 (2" X 2" CALIBRE 18) DE PROLAMSA, SOLDADOS CON SOLDADURA E-7018 A ESTRUCTURA DE ACERO Y A PLACAS DE ACERO DE 4" X 4" X 1/4", AHOGADAS EN ESTRUCTURA DE CONCRETO ARMADO POR MEDIO DE ESPIGAS DE ÁNGULO DE ACERO DE 11/2'' X 11/2'' X 1/8'', DE 8 cm DE LONGITUD. CON APLICACIÓN POR ASPERSIÓN DE DOS MANOS DE PRIMER ANTICORROSIVO GRIS, MARCA COMEX O SIMILAR Y 2 MANOS DE PINTURA DE ESMALTE COMEX 100 TOTAL, MARCA COMEX, COLOR NEGRO, CÓDIGO DE COLOR: NEG-01, COMO PINTURA DE ACABADO, DE DOS MILESIMAS DE CAPA SECA TOTAL EN TODA LA SUPERFICIE. LOS CÓDIGOS DE COLOR SUGERIDOS DEPENDERÁN DE LA APROBACIÓN POR PARTE DE LA SUPERVISIÓN DE OBRA. INCLUYE: MATERIAL, MANO DE OBRA, EQUIPO Y HERRAMIENTA, P.U.O.T. | PZA | 1
| SUMINISTRO E INSTALACION DE PROTECCIÓN DE 7.60 X 0.654 M, Y EN FORMA DE "L" CON MEDIDAS 7.70 X 0.645 DE ALTO (CHECAR PLANTA), FABRICADA A BASE DE PERFILES DE ACERO C-200 (2" X 2" CALIBRE 18) DE PROLAMSA, SOLDADOS CON SOLDADURA E-7018 A ESTRUCTURA DE ACERO Y A PLACAS DE ACERO DE 4" X 4" X 1/4", AHOGADAS EN ESTRUCTURA DE CONCRETO ARMADO POR MEDIO DE ESPIGAS DE ÁNGULO DE ACERO DE 11/2'' X 11/2'' X 1/8'', DE 8 cm DE LONGITUD. CON APLICACIÓN POR ASPERSIÓN DE DOS MANOS DE PRIMER ANTICORROSIVO GRIS, MARCA COMEX O SIMILAR Y 2 MANOS DE PINTURA DE ESMALTE COMEX 100 TOTAL, MARCA COMEX, COLOR NEGRO, CÓDIGO DE COLOR: NEG-01, COMO PINTURA DE ACABADO, DE DOS MILESIMAS DE CAPA SECA TOTAL EN TODA LA SUPERFICIE. LOS CÓDIGOS DE COLOR SUGERIDOS DEPENDERÁN DE LA APROBACIÓN POR PARTE DE LA SUPERVISIÓN DE OBRA. INCLUYE: MATERIAL, MANO DE OBRA, EQUIPO Y HERRAMIENTA, P.U.O.T. | PZA | 1
| SUMINISTRO E INSTALACION DE PUERTA ABATIBLE DE 2 HOJAS DE TAMBOR PH-1, DE 1.30 X 2.70 m; A BASE DE MARCO DE PERFIL TUBULAR RECTANGULAR R-300, DE ACERO, DE 3" X 1 1/2" CAL. 18 (W= 2.18 Kg/m), MARCO INTERIOR DE PERFIL PUERTA TIPO P 300, DE ACERO CAL. 18, DE 3" X 1 1/2" (W= 2.32Kg/m) Y 2 TRAVESAÑOS HORIZONTALES DE PERFIL PUERTA TIPO K 200, DE ACERO, DE 2" X 2", CAL. 20 (W= 1.52 Kg/m); CON 3 TABLEROS RECTANGULARES, UNO DE 0.89 X 0.78 m, UNO DE 0.89 X 0.35 m Y UNO DE 0.89 X 0.66; CON DOBLE LAMINA LISA GALVANIZADA CALIBRE.16 (W= 11.93 Kg/m2); SOLDADOS CON SOLDADURA E-7018; CON APLICACIÓN POR ASPERSIÓN DE DOS MANOS DE PRIMER ANTICORROSIVO GRIS, MARCA COMEX O SIMILAR Y 2 MANOS DE PINTURA DE ESMALTE COMEX 100 TOTAL, MARCA COMEX, COLOR NEGRO, CÓDIGO DE COLOR: NEG-01, COMO PINTURA DE ACABADO, DE DOS MILESIMAS DE CAPA SECA TOTAL EN TODA LA SUPERFICIE. SOLDADA A PLACAS DE ACERO DE 2" X 2" X 1/4". AHOGADAS EN ESTRUCTURA DE CONCRETO ARMADO POR MEDIO DE ÁNGULO DE ACERO DE 11/2'' X 11/2'' X 1/8'', DE 8 cm DE LONGITUD. INCLUYE CERRADURA DE SOBREPONER MODELO 715 CL D ABG CLÁSICA, ACABADO CROMO, MARCA PHILLIPS , 3 BISAGRAS TUBULARES DE 1/2" X 2 1/8", MODELO LBT12 MARCA LOCK Y 2 JALADERAS DE PERFIL TUBULAR CUADRADO C-150 CAL.18 (W= 1.44 Kg/m), DE 40 cm DE LONGITUD .LOS CÓDIGOS DE COLOR SUGERIDOS DEPENDERÁN DE LA APROBACIÓN POR PARTE DE LA SUPERVISIÓN DE OBRA. INCLUYE: MATERIAL, MANO DE OBRA, EQUIPO Y HERRAMIENTA, P.U.O.T. | PZA | 1
INSTALACIÓN ELÉCTRICA
a) | ALUMBRADO
SC | SUMINISTRO Y COLOCACION DE LUMINARIO DE LEDS DE 17.0W PARA SUSPENDER O SOBREPONER A PRUEBA DE VAPOR, MOD. VAPORTITE 2VT2, FLUJO LUMINOSO DE 2000 LUMENES, TEMPERATURA DE COLOR DE 4000K, GABINETE CONSTRUIDO EN FIBRA DE VIDRIO DE 0.18X66.0CM COLOR BLANCO, EMPAQUE IP65, DRIVER ELECTRÓNICO UNIVERSAL 120-277V, PARA OPERAR A 127V, 1F-2H, DIMEABLE DE 0-10V, 60HZ, CAT. 2VT2-LD5-2-DR-W-UNV-L840-CD1-WL-U, LÍNEA METALUX, MCA. COOPER LIGHTING (EATON), INCLUYE: MATERIALES, MANO DE OBRA, EQUIPO Y HERRAMIENTA, P.U.O.T., (CONSIDERADO COMO SUBCONTRATO). | PZA | 8
SC | SUMINISTRO Y COLOCACION DE KIT DE CONEXIÓN PARA LUMINARIAS DE 1.5M DE LONGITUD, NEMA 5-15, 2 POLOS 3 HILOS, 15 AMP 125 V, ARROW HART CON TUBO METÁLICO FLEXIBLE DE 3/8" DE 1M EN CADA UNO CON 3 CABLES INTERNOS AISLADOS CALIBRE #14 (VERDE, BLANCO Y NEGRO) CON UN CONECTOR PARA TUBO FLEXIBLE DE 3/8" EN EL EXTREMO, CODIGO DE CLAVIJA Y CONECTOR AH5266, AH5269 RESPECTIVAMENTE, CAT. WD-6260EM-PROY, MARCA ARROW HART, INCLUYE: MATERIALES, MANO DE OBRA, EQUIPO Y HERRAMIENTA, P.U.O.T., (CONSIDERADO COMO SUBCONTRATO). | PZA | 4
4.08.1150 | SUMINISTRO Y COLOCACION DE TUBO CONDUIT GALVANIZADO PARED DELGADA (ETIQUETA VERDE) DE 13 MM (1/2"), CON COPLE, INCLUYE: MATERIALES, MANO DE OBRA, EQUIPO Y HERRAMIENTA, P.U.O.T., (CONSIDERADO COMO SUBCONTRATO). | ML | 47
4.08.0600 | SUMINISTRO Y COLOCACION DE CODO CONDUIT GALVANIZADO PARED DELGADA (ETIQUETA VERDE) DE 13 MM (1/2"), INCLUYE: MATERIALES, MANO DE OBRA, EQUIPO Y HERRAMIENTA, P.U.O.T., (CONSIDERADO COMO SUBCONTRATO). | PZA | 13
SC | SUMINISTRO Y COLOCACION DE CONDULET DE ALUMINIO TIPO ''LB'' SERIE 3, OVALADA PARA TUBO DE 16 MM, MARCA CROUSE-HINDS COOPER, CAT. LB13, INCLUYE: MATERIALES, MANO DE OBRA, EQUIPO Y HERRAMIENTA, P.U.O.T. | PZA | 13
SC | SUMINISTRO Y COLOCACION DE REGISTRO CUADRADO REFORZADO DE ACERO GALVANIZADO 4''X4'' CON 10 ENTRADAS DE 1/2'' Y 6 ENTRADAS DE 3/4'', ESQUINAS REDONDEADAS, CAT. 192, MCA. RACO, INCLUYE: MATERIALES, MANO DE OBRA, EQUIPO Y HERRAMIENTA, P.U.O.T. (CONSIDERADO COMO SUBCONTRATO). | PZA | 5
SC | SUMINISTRO Y COLOCACION DE TAPA PLANA REFORZADA DE ACERO GALVANIZADO 4''X4'', CAT. 753, MCA. RACO, INCLUYE: PIJAS, MATERIALES, MANO DE OBRA, EQUIPO Y HERRAMIENTA, P.U.O.T. (CONSIDERADO COMO SUBCONTRATO). | PZA | 5
4.08.1670 | SUMINISTRO Y COLOCACION DE CABLE DE COBRE THW CAL. 14 AWG, MARCA CONDUMEX O SIMILAR, (EN REDES ELECTRICAS Y DE ALUMBRADO PUBLICO), INCLUYE: MATERIALES, MANO DE OBRA, EQUIPO Y HERRAMIENTA, P.U.O.T., (CONSIDERADO COMO SUBCONTRATO). | ML | 110
4.08.1650 | SUMINISTRO Y COLOCACION DE CABLE DE COBRE DESNUDO CAL. 14, NORMA ANCE, (EN REDES ELECTRICAS Y DE ALUMBRADO PUBLICO), INCLUYE: MATERIALES, MANO DE OBRA, EQUIPO Y HERRAMIENTA, P.U.O.T., (CONSIDERADO COMO SUBCONTRATO). | ML | 55
4.08.0800 | SUMINISTRO Y COLOCACION DE CONECTOR CONDUIT PARED DELGADA (ETIQUETA VERDE) DE 13 MM (1/2"), INCLUYE: MATERIALES, MANO DE OBRA, EQUIPO Y HERRAMIENTA, P.U.O.T., (CONSIDERADO COMO SUBCONTRATO). | PZA | 46
4.08.5010 | SUMINISTRO Y COLOCACION DE ABRAZADERA TIPO UNICANAL DE 13 MM, INCLUYE: UNICANAL 4X2, PIJAS, TAQUETES, MATERIALES, MANO DE OBRA, EQUIPO Y HERRAMIENTA, P.U.O.T., (CONSIDERADO COMO SUBCONTRATO). | PZA | 32
SC | SUMINISTRO Y COLOCACION DE CONECTOR ROSCABLE TIPO CAPUCHON PARA EMPALME DE CABLE DE COBRE CALIBRE 22 HASTA 8 AWG, NUMERO DE PARTE 5940002705850, RETARDANTE DE FLAMA, ROHS, 600 VOLTS MAXIMO MARCA 3M INCLUYE: MATERIALES, HERRAMIENTA, EQUIPO, MANO DE OBRA Y TODO LO NECESARIO PARA SU CORRECTO FUNCIONAMIENTO P.U.O.T., (CONSIDERADO COMO SUBCONTRATO). | PZA | 27
SC | SUMINISTRO Y COLOCACION DE SOPORTE TIPO 1 PARA SUSPENDER LUMINARIO DE LEDS MODELO VT2 DE LOSA, PLAFOND O TECHO DE LÁMINA INCLUYE: 1.50M DE CADENA DE ACERO GALVANIZADO TIPO VICTOR, CAT. 150836, MCA. SURTEK, 2 TAQUETES DE PLÁSTICO TIPO ''S'' DE 5/16'' DE DIAM. CAT. SS10, MCA. SURTEK, Y DOS ARMELLAS 22X90 Y 3 CINTILLOS DE NYLON DE 36CMS., INCLUYE: MATERIALES, MANO DE OBRA, EQUIPO Y HERRAMIENTA, P.U.O.T., (CONSIDERADO COMO SUBCONTRATO). | JGO | 4
SC | SUMINISTRO Y COLOCACION DE SOPORTE TIPO 2 PARA SOBREPONER O SUSPENDER DE MONTEN LUMINARIA DE LEDS MODELO VT2 INCLUYE: 0.20M DE PERFIL UNICANAL DE 4x2, 2 TUERCAS CON RESORTE DE 1/4'' DE DIÀM., 0.50M DE VARILLA ROSCADA GALVANIZADA, 2 TUERCAS, 2 ROLDANAS PLANAS DE 1/4'' DE DIÀM. Y 4 CINTILLOS DE NYLON DE 36CMS., INCLUYE: MATERIALES, MANO DE OBRA, EQUIPO Y HERRAMIENTA, P.U.O.T., (CONSIDERADO COMO SUBCONTRATO). | JGO | 4
4.08.5179 | SUMINISTRO Y COLOCACION DE FLEJE DE ACERO INOXIDABLE DE 3/4" CAL. 22 , INCLUYE: MATERIALES, MANO DE OBRA EQUIPO Y HERRAMIENTA, P.U.O.T., (CONSIDERADO COMO SUBCONTRATO). | ML | 4
4.08.5408 | SUMINISTRO Y COLOCACION DE SELLO PARA FLEJE DE 3/4" CAL. 22, INCLUYE: MATERIALES, MANO DE OBRA EQUIPO Y HERRAMIENTA, P.U.O.T., (CONSIDERADO COMO SUBCONTRATO). | ML | 13
4.08.5102 | SUMINISTRO Y COLOCACION DE CINTA AISLANTE, INCLUYE: MATERIALES, MANO DE OBRA, EQUIPO Y HERRAMIENTA, P.U.O.T. (CONSIDERADO COMO SUBCONTRATO). | ROLLO | 2
b).- | CONTACTOS
SC | SUMINISTRO Y COLOCACION DE RECEPTÁCULO DUPLEX POLARIZADO DE ENTRADA RECTA, TAMPER RESIST (MECÁNISMO DE BLOQUEO PARA PROTECCIÓN DE NIÑOS), LINEA DECORATOR, 15AMP., 125Vca, 60HZ, 2 POLOS, 3H, ATERRIZADO, COLOR BLANCO, CABLEADO LATERAL Y DE PRESIÓN, NEMA 5-15R, GRADO ESTANDAR, CODIGO TR1107W, MCA. COOPER WIRING DEVICES (EATON), INCLUYE: MATERIALES, MANO DE OBRA, EQUIPO Y HERRAMIENTA, P.U.O.T. (CONSIDERADO COMO SUBCONTRATO). | PZA | 4
SC | SUMINISTRO Y COLOCACION DE PLACA DE POLICARBONATO DE CIERRE AUTOMÁTICO, TAMAÑO MEDIANO, PARA INTEMPERIE, LUGARES HUMEDOS, COLOR BLANCO, LÍNEA DECORATOR, CAT. S2966W, MCA. COOPER WIRING DEVICES, INCLUYE: MATERIALES, MANO DE OBRA, EQUIPO Y HERRAMIENTA, P.U.O.T., (CONSIDERADO COMO SUBCONTRATO). | PZA | 4
4.08.1151 | SUMINISTRO Y COLOCACION DE TUBO CONDUIT GALVANIZADO PARED DELGADA (ETIQUETA VERDE) DE 19 MM (3/4"), CON COPLE, INCLUYE: MATERIALES, MANO DE OBRA, EQUIPO Y HERRAMIENTA, P.U.O.T., (CONSIDERADO COMO SUBCONTRATO). | ML | 5
4.08.1121 | SUMINISTRO Y COLOCACION DE TUBO CONDUIT DE PVC TIPO PESADO DE 19 MM (3/4"), CON COPLE, INCLUYE: MATERIALES, MANO DE OBRA, EQUIPO Y HERRAMIENTA, P.U.O.T., (CONSIDERADO COMO SUBCONTRATO). | ML | 20
4.08.0576 | SUMINISTRO Y COLOCACION DE CODO CONDUIT DE PVC. DE 19 MM (3/4"), INCLUYE: MATERIALES, MANO DE OBRA, EQUIPO Y HERRAMIENTA, P.U.O.T., (CONSIDERADO COMO SUBCONTRATO). | PZA | 9
SC | SUMINISTRO Y COLOCACION DE CONDULET DE ALUMINIO SERIE RECTANGULAR EN ''X'' TIPO FS-2 PARA TUBO DE 21 MM, CAT. CHD-TP7066, MARCA CROUSE-HINDS COOPER, INCLUYE: MATERIALES, MANO DE OBRA, EQUIPO Y HERRAMIENTA, P.U.O.T., (CONSIDERADO COMO SUBCONTRATO). | PZA | 4
4.08.1671 | SUMINISTRO Y COLOCACION DE CABLE DE COBRE THW CAL. 12 AWG, MARCA CONDUMEX O SIMILAR, (EN REDES ELECTRICAS Y DE ALUMBRADO PUBLICO), INCLUYE: MATERIALES, MANO DE OBRA, EQUIPO Y HERRAMIENTA, P.U.O.T., (CONSIDERADO COMO SUBCONTRATO). | ML | 60
4.08.1651 | SUMINISTRO Y COLOCACION DE CABLE DE COBRE DESNUDO CAL. 12, NORMA ANCE, (EN REDES ELECTRICAS Y DE ALUMBRADO PUBLICO), INCLUYE: MATERIALES, MANO DE OBRA, EQUIPO Y HERRAMIENTA, P.U.O.T., (CONSIDERADO COMO SUBCONTRATO). | ML | 30
4.08.0801 | SUMINISTRO Y COLOCACION DE CONECTOR CONDUIT PARED DELGADA (ETIQUETA VERDE) DE 19 MM (3/4"), INCLUYE: MATERIALES, MANO DE OBRA, EQUIPO Y HERRAMIENTA, P.U.O.T., (CONSIDERADO COMO SUBCONTRATO). | PZA | 8
4.08.5011 | SUMINISTRO Y COLOCACION DE ABRAZADERA TIPO UNICANAL DE 19 MM, INCLUYE: UNICANAL 4X2, PIJAS, TAQUETES, MATERIALES, MANO DE OBRA, EQUIPO Y HERRAMIENTA, P.U.O.T., (CONSIDERADO COMO SUBCONTRATO). | PZA | 4
4.08.5102 | SUMINISTRO Y COLOCACION DE CINTA AISLANTE, INCLUYE: MATERIALES, MANO DE OBRA, EQUIPO Y HERRAMIENTA, P.U.O.T. (CONSIDERADO COMO SUBCONTRATO). | ROLLO | 2
c).- | DISPARO DE ALIMENTADOR DERIVADO DE REGISTRO 1 A TABLERO ''C''
SC | SUMINISTRO Y COLOCACION DE CENTRO DE CARGA PARA SOBREPONER TIPO QOD, ZAPATAS PRINCIPALES, 2F-3H, 100A, 120/ 240V, GABINETE NEMA 1, TAMAÑO 3, 6 CTOS., DERIVADOS 10KA@240V, CAT. QOD6S, MCA. SQUARE D, INCLUYE: IDENTIFICACIÓN Y ROTULACIÓN DE ITM PRINCIPAL Y DE CTOS. DERIVADOS DE MANERA FIRME Y LEGIBLE MEDIANTE UNA ETIQUETA PLÁSTICA DE COLOR AMARILLO CON LETRERO IMPRESO EN COLOR NEGRO, MATERIALES, MANO DE OBRA, EQUIPO Y HERRAMIENTA, P.U.O.T.(CONSIDERADO COMO SUBCONTRATO). | JGO | 1
SC | SUMINISTRO Y COLOCACION DE INTERRUPTOR TERMOMAGNÉTICO ENCHUFABLE TIPO QO, DE 2P X 20A, CAT. QO220, MCA. SQUARE-D INCLUYE: MATERIALES, MANO DE OBRA, EQUIPO Y HERRAMIENTA, P.U.O.T., (CONSIDERADO COMO SUBCONTRATO). | PZA | 1
SC | SUMINISTRO Y COLOCACION DE INTERRUPTOR TERMOMAGNÉTICO ENCHUFABLE TIPO QO, DE 1P X 15A, CAT. QO115, MCA. SQUARE-D INCLUYE: MATERIALES, MANO DE OBRA, EQUIPO Y HERRAMIENTA, P.U.O.T., (CONSIDERADO COMO SUBCONTRATO). | PZA | 2
SC | SUMINISTRO Y COLOCACION DE INTERRUPTOR TERMOMAGNÉTICO ENCHUFABLE TIPO QO, DE 1P X 10A, CAT. QO110, MCA. SQUARE-D INCLUYE: MATERIALES, MANO DE OBRA, EQUIPO Y HERRAMIENTA, P.U.O.T., (CONSIDERADO COMO SUBCONTRATO). | PZA | 2
4.08.1163 | SUMINISTRO Y COLOCACION DE TUBO CONDUIT GALVANIZADO PARED GRUESA (ETIQUETA AMARILLA) DE32 MM (1 1/4"), CON COPLE, INCLUYE: MATERIALES, MANO DE OBRA, EQUIPO Y HERRAMIENTA, P.U.O.T. (CONSIDERADO COMO SUBCONTRATO). | ML | 2
4.08.1123 | SUMINISTRO Y COLOCACION DE TUBO CONDUIT DE PVC. TIPO PESADO DE 32 MM (1 1/4"), INCLUYE: MATERIALES, MANO DE OBRA, EQUIPO Y HERRAMIENTA, P.U.O.T., (CONSIDERADO COMO SUBCONTRATO). | ML | 2
4.08.0578 | SUMINISTRO Y COLOCACION DE CODO CONDUIT DE PVC. DE 32 MM (1 1/4"), INCLUYE: MATERIALES, MANO DE OBRA, EQUIPO Y HERRAMIENTA, P.U.O.T., (CONSIDERADO COMO SUBCONTRATO). | PZA | 1
4.08.1672 | SUMINISTRO Y COLOCACION DE CABLE DE COBRE THW CAL. 10 AWG, MARCA CONDUMEX O SIMILAR, (EN REDES ELECTRICAS Y DE ALUMBRADO PUBLICO), INCLUYE: MATERIALES, MANO DE OBRA, EQUIPO Y HERRAMIENTA, P.U.O.T., (CONSIDERADO COMO SUBCONTRATO). | ML | 21
4.08.1652 | SUMINISTRO Y COLOCACION DE CABLE DE COBRE DESNUDO CAL. 10, NORMA ANCE, (EN REDES ELECTRICAS Y DE ALUMBRADO PUBLICO), INCLUYE: MATERIALES, MANO DE OBRA, EQUIPO Y HERRAMIENTA, P.U.O.T., (CONSIDERADO COMO SUBCONTRATO). | ML | 7
SC | SUMINISTRO Y COLOCACION DE CONECTOR A COMPRESIÓN DERIVADOR DE ALEACIÓN DE ALUMINIO ''YPC'' TIPO 6, PARA DERIVAR DE ALUMINIO CAL. 6-4 AWG, A COBRE CAL. 14, 2, 10 Ó 8 AWG, CAT. YPC2A8U, MCA. BURNDY, INCLUYE: MATERIALES, MANO DE OBRA, EQUIPO Y HERRAMIENTA, P.U.O.T., (CONSIDERADO COMO SUBCONTRATO). | PZA | 3
SC | SUMINISTRO Y COLOCACION DE TUBO TERMOCONTRACTIL PARA CAL. 8-3 AWG (10 - 25 mm2), 0.80''/0.22'' (20.3 a 5.6 MM) DE DIÀMETRO, PARA PROTECCIÒN FISICA Y SELLADO CONTRA LA HUMEDAD DE CONEXIÒN, CAT. IMCSN-0800-48A, MCA. 3M O SIMILAR INCLUYE: MATERIALES, MANO DE OBRA, EQUIPO Y HERRAMIENTA, P.U.O.T., (CONSIDERADO COMO SUBCONTRATO). | ML | 0.15
4.08.5137 | SUMINISTRO Y COLOCACION DE CONTRA Y MONITOR GALV. DE 32 MM, INCLUYE: MATERIALES, MANO DE OBRA, EQUIPO Y HERRAMIENTA, P.U.O.T. (CONSIDERADO COMO SUBCONTRATO). | JGO | 1
4.08.0778 | SUMINISTRO Y COLOCACION DE CONECTOR CONDUIT DE PVC DE 32 MM (1 1/4"), INCLUYE: MATERIALES, MANO DE OBRA, EQUIPO Y HERRAMIENTA (CONSIDERADO COMO SUBCONTRATO). | PZA | 1
4.08.5013 | SUMINISTRO Y COLOCACION DE ABRAZADERA TIPO UNICANAL DE 32 MM, INCLUYE: UNICANAL 4X2, PIJAS, TAQUETES, MATERIALES, MANO DE OBRA, EQUIPO Y HERRAMIENTA, P.U.O.T. (CONSIDERADO COMO SUBCONTRATO). | PZA | 2
SC | SUMINISTRO Y COLOCACION DE VARILLA PARA TIERRA FISICA COOPERWELL DE 16 X 3050MM, CON CONECTOR MECÀNICO DE NORMA., INCLUYE: SOLDADURA CADWELL MATERIALES, MANO DE OBRA, EQUIPO Y HERRAMIENTA, P.U.O.T., (CONSIDERADO COMO SUBCONTRATO). | PZA | 1
4.08.5343 | SUMINISTRO Y COLOCACION DE POLIURETANO PARA SELLADO DE CANALIZACIONES DE REGISTROS (HASTA 3 DUCTOS POR REGISTRO), INCLUYE: MATERIALES, MANO DE OBRA, EQUIPO Y HERRAMIENTA, P.U.O.T., (CONSIDERADO COMO SUBCONTRATO). | PZA | 1
4.08.5102 | SUMINISTRO Y COLOCACION DE CINTA AISLANTE, INCLUYE: MATERIALES, MANO DE OBRA, EQUIPO Y HERRAMIENTA, P.U.O.T., (CONSIDERADO COMO SUBCONTRATO). | ROLLO | 1
4.08.5103 | SUMINISTRO Y COLOCACION DE CINTA VULCANIZADA, INCLUYE: MATERIALES, MANO DE OBRA, EQUIPO Y HERRAMIENTA, P.U.O.T., (CONSIDERADO COMO SUBCONTRATO). | ROLLO | 1
SC | SUMINISTRO Y COLOCACION DE REGISTRO DE CONCRETO PREFABRICADO DE 0.40 X 0.60 X 0.80 MTS. CON RESISTENCIA A LA COMPRESION DE 200 KG/CM2 PARA ALUMBRADO PUBLICO CON TAPA COLADA CON REFUERZO DE MALLA ELECTROSOLDADA DE 5 CM ENTRE VARILLAS CON MARCO Y CONTRAMARCO DE ANGULO GALVANIZADO, ASA RECTANGULAR DE ACERO REDONDO GALVANIZADO EN LA TAPA, FONDO DE GRAVA EN UN ESPESOR DE 5 CMS., INCLUYE: EXCAVACION A MANO EN MATERIAL TIPO "B", MATERIALES, MANO DE OBRA, EQUIPO Y HERRAMIENTA, P.U.O.T., (CONSIDERADO COMO SUBCONTRATO). | PZA | 1
SC | EMBOQUILLADO DE DUCTOS EN REGISTRO DE CONCRETO PREFABRICADO DE 0.40x0.40x0.60m 0.40x0.60 x0.80m, 0.60x0.60x0.80m o 0.66x1.00x0.90m, (HASTA 4 DUCTOS POR REGISTRO), INCLUYE: MATERIALES, MANO DE OBRA, EQUIPO Y HERRAMIENTA, P.U.O.T., (CONSIDERADO COMO SUBCONTRATO). | PZA | 1
2.01.0211 | EXCAVACION A MANO, EN TERRENO TIPO "B", DE 0.00 HASTA 2.00 MTS. DE PROFUNDIDAD, CONSIDERANDO AFINE DE FONDO Y TALUD, INCLUYE: MANO DE OBRA, EQUIPO Y HERRAMIENTA, P.U.O.T., (CONSIDERADO COMO SUBCONTRATO). | M3 | 0.3
3.04.1011 | RELLENO EN ZANJAS CON MATERIAL PRODUCTO DE EXCAVACION COMPACTADO CON PIZON DE MANO, EN CAPAS DE 20 CMS DE ESPESOR, INCLUYE: MANO DE OBRA, EQUIPO Y HERRAMIENTA, P.U.O.T., (CONSIDERADO COMO SUBCONTRATO). | M3 | 0.3
SC | SUMINISTRO Y COLOCACION DE 2 CORDONES DE SOLDADURA ELECTRODO E6013, 1 PULGADA DE LONGITUD CADA UNO, ENTRE MARCO Y CONTRAMARCO DE REGISTRO DE PISO INCLUYE: MANO DE OBRA, EQUIPO Y HERRAMIENTA, P.U.O.T., (CONSIDERADO COMO SUBCONTRATO). | PZA | 1
LIMPIEZA
1.10.0005 | LIMPIEZA GENERAL AL FINAL DE LA OBRA, P.U.O.T. | M2 | 75.6
1.10.0006 | LIMPIEZA GRUESA DURANTE LA OBRA, P.U.O.T. | M2 | 75.6

## PRESUPUESTO
DIRECCIÓN DE OBRAS PÚBLICAS
MUNICIPIO DE LEÓN AYUNTAMIENTO 2021-2024
OBRA:
PRESUPUESTO DE OBRA
CLAVE | DESCRIPCIÓN | UNIDAD | CANTIDAD | PRECIO | IMPORTE
MOVIMIENTO DE TIERRAS
1.01.0210 | TRAZO Y NIVELACION DE TERRENO NATURAL A REVENTON DE HILO ESTABLECIENDO EJES Y REFERENCIAS NECESARIAS, P.U.O.T. | M2 | 75.6 | 9.46 | 715.176
1.01.3615 | EXCAVACION EN CEPAS EN MATERIAL TIPO "B" DE 0.00 A 2.00 MTS. (CON MEDIOS MECANICOS) CONSIDERANDO AFINE DE FONDO Y TALUD, INCLUYE: MANO DE OBRA, EQUIPO Y HERRAMIENTA, P.U.O.T. | M3 | 69.17 | 53.31 | 3687.4527
1.01.5071 | SUMINISTRO Y RELLENO DE MATERIAL INERTE COMPACTADO POR MEDIOS MECANICOS AL 95% DE ESPESOR PVSM, EN CAPAS DE 0.15 MTS, MEDIDO COMPACTO, INCLUYE: MATERIALES, MANO DE OBRA, EQUIPO Y HERRAMIENTA, P.U.O.T. | M3 | 52.666 | 401.87 | 21164.8854
CARGAS Y ACARREOS
1.01.4501 | ACARREO EN CARRETILLA DE MATERIAL PRODUCTO DE DEMOLICION Y/O EXCAVACION, PRIMERA ESTACION, (20 MTS.), INCLUYE: MANO DE OBRA, EQUIPO Y HERRAMIENTA, P.U.O.T. | M3 | 89.921 | 81.16 | 7297.9884
1.01.4521 | CARGA MECANICA DE MATERIAL PRODUCTO DE DEMOLICION O EXCAVACION, INCLUYE: MANO DE OBRA, EQUIPO Y HERRAMIENTA, P.U.O.T. | M3 | 89.921 | 15.85 | 1425.2478
2.10.3001 | ACARREO EN CAMION A PRIMER KILOMETRO SOBRE PAVIMENTO DE MATERIAL PRODUCTO DE EXCAVACION Y/O DEMOLICION, INCLUYE: MANO DE OBRA, EQUIPO Y HERRAMIENTA, P.U.O.T. | M3 | 89.921 | 14.38 | 1293.064
2.10.3021 | ACARREO EN CAMION DE MATERIAL PRODUCTO DE EXCAVACION Y/O DEMOLICION, SOBRE PAVIMENTO, DEL KM. 2 AL KM. 30 (KM. SUBSECUENTE.) TRABAJOS EJECUTADOS EN HORARIO NOCTURNO. INCLUYE: MANO DE OBRA, EQUIPO Y HERRAMIENTA, P.U.O.T. | M3/KM | 2607.709 | 7.54 | 19662.1259
2.10.4000 | PAGO DE DERECHOS POR CONCEPTO DE DISPOSICION FINAL DE TIRO DE MATERIALES PRODUCTO DE EXCAVACION Y/O DEMOLICION EN BANCO AUTORIZADO POR EL MUNICIPIO, INCLUYE: PAGO, P.U.O.T. | M3 | 89.921 | 5.81 | 522.441
CIMENTACION
1.02.0001 | PLANTILLA DE 0.05 MTS DE ESPESOR, CON CONCRETO H.O. F'C=100 KG/CM2 CON AGREGADO MAXIMO DE 38 MM, INCLUYE: MATERIALES, MANO DE OBRA, EQUIPO Y HERRAMIENTA, P.U.O.T. | M2 | 33.64 | 168.45 | 5666.658
2.03.5050 | MURO DE MAMPOSTERIA CON PIEDRA BRAZA, ASENTADA Y JUNTEADA CON MORTERO CEMENTO ARENA PROP. 1:5 CON CARAS APARENTES (ROSTREADA), INCLUYE: MATERIALES, MANO DE OBRA, EQUIPO Y HERRAMIENTA, P.U.O.T. | M3 | 23.193 | 2570.49 | 59617.3746
1.02.1501 | CIMBRA PARA CIMENTACION CON MADERA DE PINO DE 3a. ACABADO COMUN, CIMBRADO Y DESCIMBRADO, INCLUYE: MATERIAL, MANO DE OBRA, EQUIPO Y HERRAMIENTA, P.U.O.T. | M2 | 27.024 | 246.69 | 6666.5506
1.02.2100 | SUMINISTRO, HABILITADO Y ARMADO DE ACERO DE REFUERZO EN ESTRUCTURA FY=4200 KG/CM2 No.3 (3/8"), TRASLAPES, GANCHOS, DESPERDICIOS Y AMARRES CON ALAMBRE RECOCIDO, INCLUYE: MATERIALES, MANO DE OBRA, EQUIPO Y HERRAMIENTA, P.U.O.T. | KG | 194.7691 | 38.58 | 7514.1914
1.03.3014 | SUMINISTRO, HABILITADO Y ARMADO DE ACERO DE REFUERZO EN ESTRUCTURA FY=4200 KG/CM2 No.4 (1/2"), TRASLAPES, GANCHOS, DESPERDICIOS Y AMARRES CON ALAMBRE RECOCIDO, INCLUYE: MATERIALES, MANO DE OBRA, EQUIPO Y HERRAMIENTA, P.U.O.T. | KG | 150.9075 | 36.97 | 5579.052
1.03.3513 | CONCRETO F'C=250 KG/CM2 T.M.A. 3/4", RESISTENCIA NORMAL, HECHO EN OBRA, VACIADO POR MEDIOS MANUALES EN ESTRUCTURA, CONSIDERANDO ELEVACION Y VIBRADO POR MEDIOS SEMIMECANICOS, INCLUYE: MATERIALES, MANO DE OBRA, EQUIPO Y HERRAMIENTA, P.U.O.T. | M3 | 4.1868 | 3740.13 | 15659.1763
S/C | GROUT MORTERO NIVELANTE MARCA SIKAGROUT O EQUIVALENTE EN CARACTERÍSTICAS, CALIDAD Y GARANTÍA ENTRE SUPERFICIE DE CONCRETO HIDRÁULICO Y PLACA DE ACERO, CURADO DE AREAS EXPUESTAS CON ANTISOL, NORMA CRD-21 Y ASTM C1107. INCLUYE: PREPARACIÓN, INYECCIÓN, FRAGUADO, CORTE DE CANTOS, APLICACIÓN DE PROTECTOR Y LIMPIEZA. | CM3 | 18849.6 | 0.4 | 7539.84
ESTRUCTURAS DE CONCRETO REFORZADO
1.03.2510 | CIMBRA COMUN EN ESTRUCTURA, CON MADERA DE PINO DE 3RA, SUPERFICIE EN CONTACTO, CONSIDERANDO: ACARREOS, CURADO CON DIESEL O ACEITE QUEMADO, YUGOS, CACHETES, CLAVOS, AMARRES CON ALAMBRE RECOCIDO DEL No. 18, CIMBRADO, DESCIMBRADO, INCLUYE: MATERIAL, MANO DE OBRA, EQUIPO Y HERRAMIENTA, P.U.O.T. | M2 | 29.96 | 286.04 | 8569.7584
1.03.3013 | SUMINISTRO, HABILITADO Y ARMADO DE ACERO DE REFUERZO EN ESTRUCTURA FY=4200 KG/CM2 No.3 (3/8"), TRASLAPES, GANCHOS, DESPERDICIOS Y AMARRES CON ALAMBRE RECOCIDO, INCLUYE: MATERIALES, MANO DE OBRA, EQUIPO Y HERRAMIENTA, P.U.O.T. | KG | 100.1914 | 37.4 | 3747.1575
1.03.3014 | SUMINISTRO, HABILITADO Y ARMADO DE ACERO DE REFUERZO EN ESTRUCTURA FY=4200 KG/CM2 No.4 (1/2"), TRASLAPES, GANCHOS, DESPERDICIOS Y AMARRES CON ALAMBRE RECOCIDO, INCLUYE: MATERIALES, MANO DE OBRA, EQUIPO Y HERRAMIENTA, P.U.O.T. | KG | 129.7079 | 36.97 | 4795.3005
1.03.3513 | CONCRETO F'C=250 KG/CM2 T.M.A. 3/4", RESISTENCIA NORMAL, HECHO EN OBRA, VACIADO POR MEDIOS MANUALES EN ESTRUCTURA, CONSIDERANDO ELEVACION Y VIBRADO POR MEDIOS SEMIMECANICOS, INCLUYE: MATERIALES, MANO DE OBRA, EQUIPO Y HERRAMIENTA, P.U.O.T. | M3 | 2.568 | 3740.13 | 9604.6538
ESTRUCTURA METALICA
1.06.5005 | SUMINISTRO Y COLOCACION DE PTR A-500 Gr.A MEDIDAS VARIABLES . INCLUYE : MATERIALES, ACARREOS, CORTES, CORTE, TRAZO, HABILITADO, SOLDADURA, APLICACION DE PRIMER ANTICORROSIVO, 2 MANOS DE PINTURA ESMALTE SECADO RAPIDO, MONTAJE MANO DE OBRA, EQUIPO Y HERRAMIENTA. P.U.O.T. | KG | 358.3459 | 83.27 | 29839.4596
1.06.5010 | SUMINISTRO Y COLOCACION DE VIGAS TIPO IR ASTM A572-50 INCLUYE :MATERIALES, ACARREOS, CORTES, TRAZO, HABILITADO, SOLDADURA, APLICACION DE PRIMER ANTICORROSIVO, 2 MANOS DE PINTURA ESMALTE SECADO RAPIDO, MONTAJE MANO DE OBRA, EQUIPO Y HERRAMIENTA. P.U.O.T. | KG | 1964.2314 | 70.02 | 137535.4843
S/C | SUMINISTRO Y COLOCACION DE COLUMNAS OC CED.40 ASTM A-513. INCLUYE :MATERIALES, ACARREOS, CORTES, CORTE, TRAZO, HABILITADO, SOLDADURA, APLICACION DE PRIMER ANTICORROSIVO, 2 MANOS DE PINTURA ESMALTE SECADO RAPIDO, MONTAJE MANO DE OBRA, EQUIPO Y HERRAMIENTA. P.U.O.T. | KG | 7.277 | 70.02 | 509.532
S/C | CONEXION SOLDADA PARA ANCLAJES DE ESTRUCTURAS DE ACERO A ELEMENTOS DE CONCRETO Y ACERO, A BASE DE PLACAS A-36 MEDIDAS VARIABLES Y REDONDOS DE ACERO A36 MEDIDAS VARIABLES SOLDADA A ESTRUCTURA DE ACERO A CUALQUIER ALTURA. INCLUYE: MATERIALES, ACARREOS, CORTES, CORTE, TRAZO, HABILITADO, SOLDADURA, APLICACION DE PRIMER ANTICORROSIVO, 2 MANOS DE PINTURA ESMALTE SECADO RAPIDO, MONTAJE MANO DE OBRA, EQUIPO Y HERRAMIENTA. P.U.O.T. | KG | 48.7259 | 79.56 | 3876.6314
S/C | CONEXIÓN SOLDADA ENTRE ELEMENTOS DE ACERO, A BASE DE PLACA DE ACERO A-36 MEDIDAS VARIABLES Y SOLERAS A-36 MEDIDAS VARIABLES, A CUALQUIER ALTURA. INCLUYE: MATERIALES, ACARREOS, CORTES, CORTE, TRAZO, HABILITADO, SOLDADURA, APLICACION DE PRIMER ANTICORROSIVO, 2 MANOS DE PINTURA ESMALTE SECADO RAPIDO, MONTAJE MANO DE OBRA, EQUIPO Y HERRAMIENTA. P.U.O.T. | KG | 17.3492 | 79.56 | 1380.3014
CUBIERTAS
S/C | CUBIERTA A BASE DE LÁMINA MULTYTECHO CALIBRES 26 / 26, CON ESPESOR DE 2", ACABADO P CON TAPAGOTEROS, REMATES Y TORNILLERÍA DE LÍNEA, MARCA TERNIUM O SIMILAR EN CALIDAD, COSTO Y GARANTÍA. INCLUYE: DIMENSIONAMIENTO, TRAZO, ELEVACIÓN, EMPALME, SELLO DE JUNTAS Y LIMPIEZA. | M2 | 79.4392 | 2500 | 198598.0338
S/C | LAMINA LISA CALIBRE 22 INCLUYE: MATERIAL, SOLDADURA, MANO DE OBRA Y TODO LO NECESARIO PARA SU CORRECTA EJECUCIÓN. P.U.O.T.. | M2 | 4.6295 | 562.78 | 2605.4049
ALBAÑILERIA
1.05.0111 | FIRME DE CONCRETO R.N. H.O. F'C=200 KG/CM2 T.M.A. 3/4" DE 0.10 MTS. DE ESPESOR, ARMADO CON MALLA ELECTROSOLDADA 6X6/10-10, ACABADO PULIDO Y RALLADO CON BROCHA DE PELO EN LOSAS DE 3.00 X 2.00 MTS. ACABADO CON VOLTEADOR Y CIMBRA EN FRONTERAS, INCLUYE: MATERIALES, MANO DE OBRA, EQUIPO Y HERRAMIENTA, P.U.O.T. | M2 | 45.24 | 484.94 | 21938.6856
S/C | MURO DE BLOCK DE CONCRETO HUECO 15X 20X 40 CMS. ASENTADO EN 15 CMS. DE ESPESOR, ASENTADO CON MORTERO CEMENTO ARENA PROP. 1:4, REFUERZO DE 2 ALAMBRES LONGITUDINALES CAL.8 Y ALAMBRES TRANSVERSALES CAL.8@30CM A CADA HILADA Y CASTILLOS AHOGADOS DE CONCRETO F´C = 200 KG/CM2 A CADA 60CM, ARMADO CON 1 VARILLA DEL NO. 3,.ACABADO APARENTE, CONSIDERANDO ANDAMIOS DE 0.00 A 3.00 MTS DE ALTURA, EL PRECIO INCLUYE: SUMINISTRO DE MATERIALES, MANO DE OBRA, EQUIPO, HERRAMIENTA Y TODO LO NECESARIO PARA SU EJECUCION, P.U.O.T. | M2 | 62.43 | 650.5 | 40610.715
S/C | MURO DE TABIQUE HUECO INDUSTRIALIZADO DE ALTA RESISTENCIA VINTEX ESMALTADO 12/12 ASENTADO EN 12 CMS. DE ESPESOR, ASENTADO CON MORTERO CEMENTO ARENA PROP. 1:4, CASTILLOS AHOGADOS DE CONCRETO F´C = 200 KG/CM2 A CADA 60CM, ARMADO CON 1 VARILLA DEL NO. 3,.ACABADO APARENTE, CONSIDERANDO ANDAMIOS DE 0.00 A 3.00 MTS DE ALTURA, EL PRECIO INCLUYE: SUMINISTRO DE MATERIALES, MANO DE OBRA, EQUIPO, HERRAMIENTA Y TODO LO NECESARIO PARA SU EJECUCION, P.U.O.T. | M2 | 1.3 | 650.5 | 845.65
1.03.2510 | CIMBRA COMUN EN ESTRUCTURA, CON MADERA DE PINO DE 3RA, SUPERFICIE EN CONTACTO, CONSIDERANDO: ACARREOS, CURADO CON DIESEL O ACEITE QUEMADO, YUGOS, CACHETES, CLAVOS, AMARRES CON ALAMBRE RECOCIDO DEL No. 18, CIMBRADO, DESCIMBRADO, INCLUYE: MATERIAL, MANO DE OBRA, EQUIPO Y HERRAMIENTA, P.U.O.T. | M2 | 56.46 | 286.04 | 16149.8184
1.03.3001 | SUMINISTRO, HABILITADO Y ARMADO DE ACERO DE REFUERZO (ALAMBRON) DEL No. 2 (1/4") FY=2300 KG/CM2 EN ESTRUCTURA, TRASLAPES, GANCHOS, DESPERDICIOS Y AMARRES CON ALAMBRE RECOCIDO, INCLUYE: MATERIALES, MANO DE OBRA, EQUIPO Y HERRAMIENTA, P.U.O.T. | KG | 47.4717 | 47.31 | 2245.8876
1.03.3013 | SUMINISTRO, HABILITADO Y ARMADO DE ACERO DE REFUERZO EN ESTRUCTURA FY=4200 KG/CM2 No.3 (3/8"), TRASLAPES, GANCHOS, DESPERDICIOS Y AMARRES CON ALAMBRE RECOCIDO, INCLUYE: MATERIALES, MANO DE OBRA, EQUIPO Y HERRAMIENTA, P.U.O.T. | KG | 157.9049 | 37.4 | 5905.6445
1.03.3512 | CONCRETO F'C=200 KG/CM2 T.M.A. 3/4", RESISTENCIA NORMAL, HECHO EN OBRA, VACIADO POR MEDIOS MANUALES EN ESTRUCTURA, CONSIDERANDO ELEVACION Y VIBRADO POR MEDIOS SEMIMECANICOS, INCLUYE: MATERIALES, MANO DE OBRA, EQUIPO Y HERRAMIENTA, P.U.O.T. | M3 | 2.7072 | 3520.23 | 9530.068
ACABADOS EN MUROS
S/C | DETALLADO EN JUNTAS EN MURO DE PIEDRA CONSISTENTE EN RESANADO DE IMPERFECCIONES CON MORTERO CEMENTO - ARENA EN PROPORCIÓN 1:3 Y POSTERIOR ALISADO CON MANGUERA O TUBO DE PVC. Y APLICACIÓN DE SELLADOR ACRILICO MARCA ROTEC O SIMILAR EN CALIDAD, PARA BRILLO Y PROTECCION. INCLUYE: MATERIALES, MANO DE OBRA, HERRAMIENTA Y HERRAMIENTA, P.U.O.T. | M2 | 43.44 | 150 | 6516
1.09.6504 | PINTURA VINIL ACRILICA MCA. COMEX (VINIMEX) EN MUROS, COLUMNAS, TRABES Y PLAFONES CON APLANADO DE MORTERO, PREPARACION DE LA SUPERFICIE, REBABEAR, PLASTE NECESARIO, EMPAPELADO, SELLADOR VINILICO 5 X 1 DE COMEX, A DOS MANOS DE PINTURA, INCLUYE: MATERIALES, MANO DE OBRA, HERRAMIENTA Y HERRAMIENTA, P.U.O.T. | M2 | 21.925 | 117.61 | 2578.5993
ACABADOS EN AZOTEAS
5.05.0015 | PINTURA DE ESMALTE ALQUIDALICO EN SUPERFICIES METALICAS DE MOBILIARIO URBANO Y EQUIPAMIENTO, (TONO AUTORIZADO POR LA DIRECCIÓN) ESPESOR SECO MÍNIMO DE 1.5 MILS QUE CUMPLA CON LA NORMA DGOP CAP 13, CONSIDERANDO LA PREPARACION DE LA SUPERFICIE, INCLUYE: ANTICORROSIVO, MATERIALES, MANO DE OBRA, EQUIPO Y HERRAMIENTA, P.U.O.T. | M2 | 74 | 170.01 | 12580.74
CANCELERÍA
| SUMINISTRO E INSTALACION DE VENTANA V-1, CORREDIZA DE ALUMINIO NEGRO MARCA CUPRUM LINEA PANORAMA DE 2" x 1.25"; DE 7.40 X 0.60 m, CON 4 FIJOS DE 0.93 X 0.60 m Y 4 CORREDIZOS DE 0.93 X 0.60 m .MARCO: CABEZAL Y ZOCLO PERFIL 11044, CERCO PERFIL 27525CERCO VENTANA PERFIL 8320, TRASLAPE VENTANA PERFIL 39954 Y CERCO OXXO VENTANA PERFIL 7586 , CIERRE EMBUTIDO GN-551+GN-556.CONTRAMARCO: CABEZAL MOSQUITERO CORREDIZO PERFIL 27819 Y RIEL CON MOSQUITERO CORREDIZO EXTERIOR PERFIL 28370, CABEZAL Y JAMBA PERFIL 67518; JALADERA-CERRADURA DE EMBUTIR GN-551, CON MOSQUITERO CORREDIZO CABEZAL Y ZOCLO MOSQUITERO PERFIL 26533 Y CRISTAL CLARO DE 6MM, SE COLOCARÁ CON TAQUETES Y TORNILLOS DE 3". INCLUYE: MATERIAL, MANO DE OBRA, EQUIPO Y HERRAMIENTA, P.U.O.T. | PZA | 2 | 15540 | 31080
| SUMINISTRO E INSTALACION DE VENTANA V-2, CORREDIZA DE ALUMINIO NEGRO MARCA CUPRUM LINEA PANORAMA DE 2" x 1.25"; DE 2.60 X 0.60 m, CON 2 FIJOS DE 0.65 X 0.60 m Y 2 CORREDIZOS DE 0.65 X 0.60 m .MARCO: CABEZAL Y ZOCLO PERFIL 11044, CERCO PERFIL 27525CERCO VENTANA PERFIL 8320, TRASLAPE VENTANA PERFIL 39954 Y CERCO OXXO VENTANA PERFIL 7586 , CIERRE EMBUTIDO GN-551+GN-556.CONTRAMARCO: CABEZAL MOSQUITERO CORREDIZO PERFIL 27819 Y RIEL CON MOSQUITERO CORREDIZO EXTERIOR PERFIL 28370, CABEZAL Y JAMBA PERFIL 67518; JALADERA-CERRADURA DE EMBUTIR GN-551, CON MOSQUITERO CORREDIZO CABEZAL Y ZOCLO MOSQUITERO PERFIL 26533 Y CRISTAL CLARO DE 6MM, SE COLOCARÁ CON TAQUETES Y TORNILLOS DE 3". INCLUYE: MATERIAL, MANO DE OBRA, EQUIPO Y HERRAMIENTA, P.U.O.T. | PZA | 1 | 5460 | 5460
HERRERÍA
| SUMINISTRO E INSTALACION DE PROTECCIÓN DE 10.10 X 0.654 M, Y EN FORMA DE "L" CON MEDIDAS 3.10 DE UN MADO Y 7.95 POR 0.645 DE ALTO (CHECAR PLANTA), FABRICADA A BASE DE PERFILES DE ACERO C-200 (2" X 2" CALIBRE 18) DE PROLAMSA, SOLDADOS CON SOLDADURA E-7018 A ESTRUCTURA DE ACERO Y A PLACAS DE ACERO DE 4" X 4" X 1/4", AHOGADAS EN ESTRUCTURA DE CONCRETO ARMADO POR MEDIO DE ESPIGAS DE ÁNGULO DE ACERO DE 11/2'' X 11/2'' X 1/8'', DE 8 cm DE LONGITUD. CON APLICACIÓN POR ASPERSIÓN DE DOS MANOS DE PRIMER ANTICORROSIVO GRIS, MARCA COMEX O SIMILAR Y 2 MANOS DE PINTURA DE ESMALTE COMEX 100 TOTAL, MARCA COMEX, COLOR NEGRO, CÓDIGO DE COLOR: NEG-01, COMO PINTURA DE ACABADO, DE DOS MILESIMAS DE CAPA SECA TOTAL EN TODA LA SUPERFICIE. LOS CÓDIGOS DE COLOR SUGERIDOS DEPENDERÁN DE LA APROBACIÓN POR PARTE DE LA SUPERVISIÓN DE OBRA. INCLUYE: MATERIAL, MANO DE OBRA, EQUIPO Y HERRAMIENTA, P.U.O.T. | PZA | 1 | 22820 | 22820
| SUMINISTRO E INSTALACION DE PROTECCIÓN DE 7.60 X 0.654 M, Y EN FORMA DE "L" CON MEDIDAS 7.70 X 0.645 DE ALTO (CHECAR PLANTA), FABRICADA A BASE DE PERFILES DE ACERO C-200 (2" X 2" CALIBRE 18) DE PROLAMSA, SOLDADOS CON SOLDADURA E-7018 A ESTRUCTURA DE ACERO Y A PLACAS DE ACERO DE 4" X 4" X 1/4", AHOGADAS EN ESTRUCTURA DE CONCRETO ARMADO POR MEDIO DE ESPIGAS DE ÁNGULO DE ACERO DE 11/2'' X 11/2'' X 1/8'', DE 8 cm DE LONGITUD. CON APLICACIÓN POR ASPERSIÓN DE DOS MANOS DE PRIMER ANTICORROSIVO GRIS, MARCA COMEX O SIMILAR Y 2 MANOS DE PINTURA DE ESMALTE COMEX 100 TOTAL, MARCA COMEX, COLOR NEGRO, CÓDIGO DE COLOR: NEG-01, COMO PINTURA DE ACABADO, DE DOS MILESIMAS DE CAPA SECA TOTAL EN TODA LA SUPERFICIE. LOS CÓDIGOS DE COLOR SUGERIDOS DEPENDERÁN DE LA APROBACIÓN POR PARTE DE LA SUPERVISIÓN DE OBRA. INCLUYE: MATERIAL, MANO DE OBRA, EQUIPO Y HERRAMIENTA, P.U.O.T. | PZA | 1 | 17150 | 17150
| SUMINISTRO E INSTALACION DE PUERTA ABATIBLE DE 2 HOJAS DE TAMBOR PH-1, DE 1.30 X 2.70 m; A BASE DE MARCO DE PERFIL TUBULAR RECTANGULAR R-300, DE ACERO, DE 3" X 1 1/2" CAL. 18 (W= 2.18 Kg/m), MARCO INTERIOR DE PERFIL PUERTA TIPO P 300, DE ACERO CAL. 18, DE 3" X 1 1/2" (W= 2.32Kg/m) Y 2 TRAVESAÑOS HORIZONTALES DE PERFIL PUERTA TIPO K 200, DE ACERO, DE 2" X 2", CAL. 20 (W= 1.52 Kg/m); CON 3 TABLEROS RECTANGULARES, UNO DE 0.89 X 0.78 m, UNO DE 0.89 X 0.35 m Y UNO DE 0.89 X 0.66; CON DOBLE LAMINA LISA GALVANIZADA CALIBRE.16 (W= 11.93 Kg/m2); SOLDADOS CON SOLDADURA E-7018; CON APLICACIÓN POR ASPERSIÓN DE DOS MANOS DE PRIMER ANTICORROSIVO GRIS, MARCA COMEX O SIMILAR Y 2 MANOS DE PINTURA DE ESMALTE COMEX 100 TOTAL, MARCA COMEX, COLOR NEGRO, CÓDIGO DE COLOR: NEG-01, COMO PINTURA DE ACABADO, DE DOS MILESIMAS DE CAPA SECA TOTAL EN TODA LA SUPERFICIE. SOLDADA A PLACAS DE ACERO DE 2" X 2" X 1/4". AHOGADAS EN ESTRUCTURA DE CONCRETO ARMADO POR MEDIO DE ÁNGULO DE ACERO DE 11/2'' X 11/2'' X 1/8'', DE 8 cm DE LONGITUD. INCLUYE CERRADURA DE SOBREPONER MODELO 715 CL D ABG CLÁSICA, ACABADO CROMO, MARCA PHILLIPS , 3 BISAGRAS TUBULARES DE 1/2" X 2 1/8", MODELO LBT12 MARCA LOCK Y 2 JALADERAS DE PERFIL TUBULAR CUADRADO C-150 CAL.18 (W= 1.44 Kg/m), DE 40 cm DE LONGITUD .LOS CÓDIGOS DE COLOR SUGERIDOS DEPENDERÁN DE LA APROBACIÓN POR PARTE DE LA SUPERVISIÓN DE OBRA. INCLUYE: MATERIAL, MANO DE OBRA, EQUIPO Y HERRAMIENTA, P.U.O.T. | PZA | 1 | 24570 | 24570
INSTALACIÓN ELÉCTRICA
a) | ALUMBRADO
SC | SUMINISTRO Y COLOCACION DE LUMINARIO DE LEDS DE 17.0W PARA SUSPENDER O SOBREPONER A PRUEBA DE VAPOR, MOD. VAPORTITE 2VT2, FLUJO LUMINOSO DE 2000 LUMENES, TEMPERATURA DE COLOR DE 4000K, GABINETE CONSTRUIDO EN FIBRA DE VIDRIO DE 0.18X66.0CM COLOR BLANCO, EMPAQUE IP65, DRIVER ELECTRÓNICO UNIVERSAL 120-277V, PARA OPERAR A 127V, 1F-2H, DIMEABLE DE 0-10V, 60HZ, CAT. 2VT2-LD5-2-DR-W-UNV-L840-CD1-WL-U, LÍNEA METALUX, MCA. COOPER LIGHTING (EATON), INCLUYE: MATERIALES, MANO DE OBRA, EQUIPO Y HERRAMIENTA, P.U.O.T., (CONSIDERADO COMO SUBCONTRATO). | PZA | 8 | 2182.8378 | 17462.7024
SC | SUMINISTRO Y COLOCACION DE KIT DE CONEXIÓN PARA LUMINARIAS DE 1.5M DE LONGITUD, NEMA 5-15, 2 POLOS 3 HILOS, 15 AMP 125 V, ARROW HART CON TUBO METÁLICO FLEXIBLE DE 3/8" DE 1M EN CADA UNO CON 3 CABLES INTERNOS AISLADOS CALIBRE #14 (VERDE, BLANCO Y NEGRO) CON UN CONECTOR PARA TUBO FLEXIBLE DE 3/8" EN EL EXTREMO, CODIGO DE CLAVIJA Y CONECTOR AH5266, AH5269 RESPECTIVAMENTE, CAT. WD-6260EM-PROY, MARCA ARROW HART, INCLUYE: MATERIALES, MANO DE OBRA, EQUIPO Y HERRAMIENTA, P.U.O.T., (CONSIDERADO COMO SUBCONTRATO). | PZA | 4 | 388.3737 | 1553.4948
4.08.1150 | SUMINISTRO Y COLOCACION DE TUBO CONDUIT GALVANIZADO PARED DELGADA (ETIQUETA VERDE) DE 13 MM (1/2"), CON COPLE, INCLUYE: MATERIALES, MANO DE OBRA, EQUIPO Y HERRAMIENTA, P.U.O.T., (CONSIDERADO COMO SUBCONTRATO). | ML | 47 | 34.84 | 1637.48
4.08.0600 | SUMINISTRO Y COLOCACION DE CODO CONDUIT GALVANIZADO PARED DELGADA (ETIQUETA VERDE) DE 13 MM (1/2"), INCLUYE: MATERIALES, MANO DE OBRA, EQUIPO Y HERRAMIENTA, P.U.O.T., (CONSIDERADO COMO SUBCONTRATO). | PZA | 13 | 30.04 | 390.52
SC | SUMINISTRO Y COLOCACION DE CONDULET DE ALUMINIO TIPO ''LB'' SERIE 3, OVALADA PARA TUBO DE 16 MM, MARCA CROUSE-HINDS COOPER, CAT. LB13, INCLUYE: MATERIALES, MANO DE OBRA, EQUIPO Y HERRAMIENTA, P.U.O.T. | PZA | 13 | 28.1567 | 366.0371
SC | SUMINISTRO Y COLOCACION DE REGISTRO CUADRADO REFORZADO DE ACERO GALVANIZADO 4''X4'' CON 10 ENTRADAS DE 1/2'' Y 6 ENTRADAS DE 3/4'', ESQUINAS REDONDEADAS, CAT. 192, MCA. RACO, INCLUYE: MATERIALES, MANO DE OBRA, EQUIPO Y HERRAMIENTA, P.U.O.T. (CONSIDERADO COMO SUBCONTRATO). | PZA | 5 | 36.751 | 183.755
SC | SUMINISTRO Y COLOCACION DE TAPA PLANA REFORZADA DE ACERO GALVANIZADO 4''X4'', CAT. 753, MCA. RACO, INCLUYE: PIJAS, MATERIALES, MANO DE OBRA, EQUIPO Y HERRAMIENTA, P.U.O.T. (CONSIDERADO COMO SUBCONTRATO). | PZA | 5 | 9.09 | 45.45
4.08.1670 | SUMINISTRO Y COLOCACION DE CABLE DE COBRE THW CAL. 14 AWG, MARCA CONDUMEX O SIMILAR, (EN REDES ELECTRICAS Y DE ALUMBRADO PUBLICO), INCLUYE: MATERIALES, MANO DE OBRA, EQUIPO Y HERRAMIENTA, P.U.O.T., (CONSIDERADO COMO SUBCONTRATO). | ML | 110 | 8.23 | 905.3
4.08.1650 | SUMINISTRO Y COLOCACION DE CABLE DE COBRE DESNUDO CAL. 14, NORMA ANCE, (EN REDES ELECTRICAS Y DE ALUMBRADO PUBLICO), INCLUYE: MATERIALES, MANO DE OBRA, EQUIPO Y HERRAMIENTA, P.U.O.T., (CONSIDERADO COMO SUBCONTRATO). | ML | 55 | 6.47 | 355.85
4.08.0800 | SUMINISTRO Y COLOCACION DE CONECTOR CONDUIT PARED DELGADA (ETIQUETA VERDE) DE 13 MM (1/2"), INCLUYE: MATERIALES, MANO DE OBRA, EQUIPO Y HERRAMIENTA, P.U.O.T., (CONSIDERADO COMO SUBCONTRATO). | PZA | 46 | 17.66 | 812.36
4.08.5010 | SUMINISTRO Y COLOCACION DE ABRAZADERA TIPO UNICANAL DE 13 MM, INCLUYE: UNICANAL 4X2, PIJAS, TAQUETES, MATERIALES, MANO DE OBRA, EQUIPO Y HERRAMIENTA, P.U.O.T., (CONSIDERADO COMO SUBCONTRATO). | PZA | 32 | 15.26 | 488.32
SC | SUMINISTRO Y COLOCACION DE CONECTOR ROSCABLE TIPO CAPUCHON PARA EMPALME DE CABLE DE COBRE CALIBRE 22 HASTA 8 AWG, NUMERO DE PARTE 5940002705850, RETARDANTE DE FLAMA, ROHS, 600 VOLTS MAXIMO MARCA 3M INCLUYE: MATERIALES, HERRAMIENTA, EQUIPO, MANO DE OBRA Y TODO LO NECESARIO PARA SU CORRECTO FUNCIONAMIENTO P.U.O.T., (CONSIDERADO COMO SUBCONTRATO). | PZA | 27 | 5.5 | 148.5
SC | SUMINISTRO Y COLOCACION DE SOPORTE TIPO 1 PARA SUSPENDER LUMINARIO DE LEDS MODELO VT2 DE LOSA, PLAFOND O TECHO DE LÁMINA INCLUYE: 1.50M DE CADENA DE ACERO GALVANIZADO TIPO VICTOR, CAT. 150836, MCA. SURTEK, 2 TAQUETES DE PLÁSTICO TIPO ''S'' DE 5/16'' DE DIAM. CAT. SS10, MCA. SURTEK, Y DOS ARMELLAS 22X90 Y 3 CINTILLOS DE NYLON DE 36CMS., INCLUYE: MATERIALES, MANO DE OBRA, EQUIPO Y HERRAMIENTA, P.U.O.T., (CONSIDERADO COMO SUBCONTRATO). | JGO | 4 | 47.5 | 190
SC | SUMINISTRO Y COLOCACION DE SOPORTE TIPO 2 PARA SOBREPONER O SUSPENDER DE MONTEN LUMINARIA DE LEDS MODELO VT2 INCLUYE: 0.20M DE PERFIL UNICANAL DE 4x2, 2 TUERCAS CON RESORTE DE 1/4'' DE DIÀM., 0.50M DE VARILLA ROSCADA GALVANIZADA, 2 TUERCAS, 2 ROLDANAS PLANAS DE 1/4'' DE DIÀM. Y 4 CINTILLOS DE NYLON DE 36CMS., INCLUYE: MATERIALES, MANO DE OBRA, EQUIPO Y HERRAMIENTA, P.U.O.T., (CONSIDERADO COMO SUBCONTRATO). | JGO | 4 | 169.884 | 679.536
4.08.5179 | SUMINISTRO Y COLOCACION DE FLEJE DE ACERO INOXIDABLE DE 3/4" CAL. 22 , INCLUYE: MATERIALES, MANO DE OBRA EQUIPO Y HERRAMIENTA, P.U.O.T., (CONSIDERADO COMO SUBCONTRATO). | ML | 4 | 54.48 | 217.92
4.08.5408 | SUMINISTRO Y COLOCACION DE SELLO PARA FLEJE DE 3/4" CAL. 22, INCLUYE: MATERIALES, MANO DE OBRA EQUIPO Y HERRAMIENTA, P.U.O.T., (CONSIDERADO COMO SUBCONTRATO). | ML | 13 | 12.88 | 167.44
4.08.5102 | SUMINISTRO Y COLOCACION DE CINTA AISLANTE, INCLUYE: MATERIALES, MANO DE OBRA, EQUIPO Y HERRAMIENTA, P.U.O.T. (CONSIDERADO COMO SUBCONTRATO). | ROLLO | 2 | 23.71 | 47.42
b).- | CONTACTOS
SC | SUMINISTRO Y COLOCACION DE RECEPTÁCULO DUPLEX POLARIZADO DE ENTRADA RECTA, TAMPER RESIST (MECÁNISMO DE BLOQUEO PARA PROTECCIÓN DE NIÑOS), LINEA DECORATOR, 15AMP., 125Vca, 60HZ, 2 POLOS, 3H, ATERRIZADO, COLOR BLANCO, CABLEADO LATERAL Y DE PRESIÓN, NEMA 5-15R, GRADO ESTANDAR, CODIGO TR1107W, MCA. COOPER WIRING DEVICES (EATON), INCLUYE: MATERIALES, MANO DE OBRA, EQUIPO Y HERRAMIENTA, P.U.O.T. (CONSIDERADO COMO SUBCONTRATO). | PZA | 4 | 68.8688 | 275.4752
SC | SUMINISTRO Y COLOCACION DE PLACA DE POLICARBONATO DE CIERRE AUTOMÁTICO, TAMAÑO MEDIANO, PARA INTEMPERIE, LUGARES HUMEDOS, COLOR BLANCO, LÍNEA DECORATOR, CAT. S2966W, MCA. COOPER WIRING DEVICES, INCLUYE: MATERIALES, MANO DE OBRA, EQUIPO Y HERRAMIENTA, P.U.O.T., (CONSIDERADO COMO SUBCONTRATO). | PZA | 4 | 46.4035 | 185.614
4.08.1151 | SUMINISTRO Y COLOCACION DE TUBO CONDUIT GALVANIZADO PARED DELGADA (ETIQUETA VERDE) DE 19 MM (3/4"), CON COPLE, INCLUYE: MATERIALES, MANO DE OBRA, EQUIPO Y HERRAMIENTA, P.U.O.T., (CONSIDERADO COMO SUBCONTRATO). | ML | 5 | 50.32 | 251.6
4.08.1121 | SUMINISTRO Y COLOCACION DE TUBO CONDUIT DE PVC TIPO PESADO DE 19 MM (3/4"), CON COPLE, INCLUYE: MATERIALES, MANO DE OBRA, EQUIPO Y HERRAMIENTA, P.U.O.T., (CONSIDERADO COMO SUBCONTRATO). | ML | 20 | 20.35 | 407
4.08.0576 | SUMINISTRO Y COLOCACION DE CODO CONDUIT DE PVC. DE 19 MM (3/4"), INCLUYE: MATERIALES, MANO DE OBRA, EQUIPO Y HERRAMIENTA, P.U.O.T., (CONSIDERADO COMO SUBCONTRATO). | PZA | 9 | 21.79 | 196.11
SC | SUMINISTRO Y COLOCACION DE CONDULET DE ALUMINIO SERIE RECTANGULAR EN ''X'' TIPO FS-2 PARA TUBO DE 21 MM, CAT. CHD-TP7066, MARCA CROUSE-HINDS COOPER, INCLUYE: MATERIALES, MANO DE OBRA, EQUIPO Y HERRAMIENTA, P.U.O.T., (CONSIDERADO COMO SUBCONTRATO). | PZA | 4 | 128.54 | 514.16
4.08.1671 | SUMINISTRO Y COLOCACION DE CABLE DE COBRE THW CAL. 12 AWG, MARCA CONDUMEX O SIMILAR, (EN REDES ELECTRICAS Y DE ALUMBRADO PUBLICO), INCLUYE: MATERIALES, MANO DE OBRA, EQUIPO Y HERRAMIENTA, P.U.O.T., (CONSIDERADO COMO SUBCONTRATO). | ML | 60 | 12.79 | 767.4
4.08.1651 | SUMINISTRO Y COLOCACION DE CABLE DE COBRE DESNUDO CAL. 12, NORMA ANCE, (EN REDES ELECTRICAS Y DE ALUMBRADO PUBLICO), INCLUYE: MATERIALES, MANO DE OBRA, EQUIPO Y HERRAMIENTA, P.U.O.T., (CONSIDERADO COMO SUBCONTRATO). | ML | 30 | 9.66 | 289.8
4.08.0801 | SUMINISTRO Y COLOCACION DE CONECTOR CONDUIT PARED DELGADA (ETIQUETA VERDE) DE 19 MM (3/4"), INCLUYE: MATERIALES, MANO DE OBRA, EQUIPO Y HERRAMIENTA, P.U.O.T., (CONSIDERADO COMO SUBCONTRATO). | PZA | 8 | 23.27 | 186.16
4.08.5011 | SUMINISTRO Y COLOCACION DE ABRAZADERA TIPO UNICANAL DE 19 MM, INCLUYE: UNICANAL 4X2, PIJAS, TAQUETES, MATERIALES, MANO DE OBRA, EQUIPO Y HERRAMIENTA, P.U.O.T., (CONSIDERADO COMO SUBCONTRATO). | PZA | 4 | 16.75 | 67
4.08.5102 | SUMINISTRO Y COLOCACION DE CINTA AISLANTE, INCLUYE: MATERIALES, MANO DE OBRA, EQUIPO Y HERRAMIENTA, P.U.O.T. (CONSIDERADO COMO SUBCONTRATO). | ROLLO | 2 | 23.71 | 47.42
c).- | DISPARO DE ALIMENTADOR DERIVADO DE REGISTRO 1 A TABLERO ''C''
SC | SUMINISTRO Y COLOCACION DE CENTRO DE CARGA PARA SOBREPONER TIPO QOD, ZAPATAS PRINCIPALES, 2F-3H, 100A, 120/ 240V, GABINETE NEMA 1, TAMAÑO 3, 6 CTOS., DERIVADOS 10KA@240V, CAT. QOD6S, MCA. SQUARE D, INCLUYE: IDENTIFICACIÓN Y ROTULACIÓN DE ITM PRINCIPAL Y DE CTOS. DERIVADOS DE MANERA FIRME Y LEGIBLE MEDIANTE UNA ETIQUETA PLÁSTICA DE COLOR AMARILLO CON LETRERO IMPRESO EN COLOR NEGRO, MATERIALES, MANO DE OBRA, EQUIPO Y HERRAMIENTA, P.U.O.T.(CONSIDERADO COMO SUBCONTRATO). | JGO | 1 | 507.65 | 507.65
SC | SUMINISTRO Y COLOCACION DE INTERRUPTOR TERMOMAGNÉTICO ENCHUFABLE TIPO QO, DE 2P X 20A, CAT. QO220, MCA. SQUARE-D INCLUYE: MATERIALES, MANO DE OBRA, EQUIPO Y HERRAMIENTA, P.U.O.T., (CONSIDERADO COMO SUBCONTRATO). | PZA | 1 | 419.26 | 419.26
SC | SUMINISTRO Y COLOCACION DE INTERRUPTOR TERMOMAGNÉTICO ENCHUFABLE TIPO QO, DE 1P X 15A, CAT. QO115, MCA. SQUARE-D INCLUYE: MATERIALES, MANO DE OBRA, EQUIPO Y HERRAMIENTA, P.U.O.T., (CONSIDERADO COMO SUBCONTRATO). | PZA | 2 | 119.46 | 238.92
SC | SUMINISTRO Y COLOCACION DE INTERRUPTOR TERMOMAGNÉTICO ENCHUFABLE TIPO QO, DE 1P X 10A, CAT. QO110, MCA. SQUARE-D INCLUYE: MATERIALES, MANO DE OBRA, EQUIPO Y HERRAMIENTA, P.U.O.T., (CONSIDERADO COMO SUBCONTRATO). | PZA | 2 | 119.46 | 238.92
4.08.1163 | SUMINISTRO Y COLOCACION DE TUBO CONDUIT GALVANIZADO PARED GRUESA (ETIQUETA AMARILLA) DE32 MM (1 1/4"), CON COPLE, INCLUYE: MATERIALES, MANO DE OBRA, EQUIPO Y HERRAMIENTA, P.U.O.T. (CONSIDERADO COMO SUBCONTRATO). | ML | 2 | 131.26 | 262.52
4.08.1123 | SUMINISTRO Y COLOCACION DE TUBO CONDUIT DE PVC. TIPO PESADO DE 32 MM (1 1/4"), INCLUYE: MATERIALES, MANO DE OBRA, EQUIPO Y HERRAMIENTA, P.U.O.T., (CONSIDERADO COMO SUBCONTRATO). | ML | 2 | 21.54 | 43.08
4.08.0578 | SUMINISTRO Y COLOCACION DE CODO CONDUIT DE PVC. DE 32 MM (1 1/4"), INCLUYE: MATERIALES, MANO DE OBRA, EQUIPO Y HERRAMIENTA, P.U.O.T., (CONSIDERADO COMO SUBCONTRATO). | PZA | 1 | 43.51 | 43.51
4.08.1672 | SUMINISTRO Y COLOCACION DE CABLE DE COBRE THW CAL. 10 AWG, MARCA CONDUMEX O SIMILAR, (EN REDES ELECTRICAS Y DE ALUMBRADO PUBLICO), INCLUYE: MATERIALES, MANO DE OBRA, EQUIPO Y HERRAMIENTA, P.U.O.T., (CONSIDERADO COMO SUBCONTRATO). | ML | 21 | 19.93 | 418.53
4.08.1652 | SUMINISTRO Y COLOCACION DE CABLE DE COBRE DESNUDO CAL. 10, NORMA ANCE, (EN REDES ELECTRICAS Y DE ALUMBRADO PUBLICO), INCLUYE: MATERIALES, MANO DE OBRA, EQUIPO Y HERRAMIENTA, P.U.O.T., (CONSIDERADO COMO SUBCONTRATO). | ML | 7 | 13.92 | 97.44
SC | SUMINISTRO Y COLOCACION DE CONECTOR A COMPRESIÓN DERIVADOR DE ALEACIÓN DE ALUMINIO ''YPC'' TIPO 6, PARA DERIVAR DE ALUMINIO CAL. 6-4 AWG, A COBRE CAL. 14, 2, 10 Ó 8 AWG, CAT. YPC2A8U, MCA. BURNDY, INCLUYE: MATERIALES, MANO DE OBRA, EQUIPO Y HERRAMIENTA, P.U.O.T., (CONSIDERADO COMO SUBCONTRATO). | PZA | 3 | 12.84 | 38.52
SC | SUMINISTRO Y COLOCACION DE TUBO TERMOCONTRACTIL PARA CAL. 8-3 AWG (10 - 25 mm2), 0.80''/0.22'' (20.3 a 5.6 MM) DE DIÀMETRO, PARA PROTECCIÒN FISICA Y SELLADO CONTRA LA HUMEDAD DE CONEXIÒN, CAT. IMCSN-0800-48A, MCA. 3M O SIMILAR INCLUYE: MATERIALES, MANO DE OBRA, EQUIPO Y HERRAMIENTA, P.U.O.T., (CONSIDERADO COMO SUBCONTRATO). | ML | 0.15 | 436.3287 | 65.4493
4.08.5137 | SUMINISTRO Y COLOCACION DE CONTRA Y MONITOR GALV. DE 32 MM, INCLUYE: MATERIALES, MANO DE OBRA, EQUIPO Y HERRAMIENTA, P.U.O.T. (CONSIDERADO COMO SUBCONTRATO). | JGO | 1 | 28.6 | 28.6
4.08.0778 | SUMINISTRO Y COLOCACION DE CONECTOR CONDUIT DE PVC DE 32 MM (1 1/4"), INCLUYE: MATERIALES, MANO DE OBRA, EQUIPO Y HERRAMIENTA (CONSIDERADO COMO SUBCONTRATO). | PZA | 1 | 29.35 | 29.35
4.08.5013 | SUMINISTRO Y COLOCACION DE ABRAZADERA TIPO UNICANAL DE 32 MM, INCLUYE: UNICANAL 4X2, PIJAS, TAQUETES, MATERIALES, MANO DE OBRA, EQUIPO Y HERRAMIENTA, P.U.O.T. (CONSIDERADO COMO SUBCONTRATO). | PZA | 2 | 20.45 | 40.9
SC | SUMINISTRO Y COLOCACION DE VARILLA PARA TIERRA FISICA COOPERWELL DE 16 X 3050MM, CON CONECTOR MECÀNICO DE NORMA., INCLUYE: SOLDADURA CADWELL MATERIALES, MANO DE OBRA, EQUIPO Y HERRAMIENTA, P.U.O.T., (CONSIDERADO COMO SUBCONTRATO). | PZA | 1 | 300.26 | 300.26
4.08.5343 | SUMINISTRO Y COLOCACION DE POLIURETANO PARA SELLADO DE CANALIZACIONES DE REGISTROS (HASTA 3 DUCTOS POR REGISTRO), INCLUYE: MATERIALES, MANO DE OBRA, EQUIPO Y HERRAMIENTA, P.U.O.T., (CONSIDERADO COMO SUBCONTRATO). | PZA | 1 | 69.42 | 69.42
4.08.5102 | SUMINISTRO Y COLOCACION DE CINTA AISLANTE, INCLUYE: MATERIALES, MANO DE OBRA, EQUIPO Y HERRAMIENTA, P.U.O.T., (CONSIDERADO COMO SUBCONTRATO). | ROLLO | 1 | 41.27 | 41.27
4.08.5103 | SUMINISTRO Y COLOCACION DE CINTA VULCANIZADA, INCLUYE: MATERIALES, MANO DE OBRA, EQUIPO Y HERRAMIENTA, P.U.O.T., (CONSIDERADO COMO SUBCONTRATO). | ROLLO | 1 | 172.86 | 172.86
SC | SUMINISTRO Y COLOCACION DE REGISTRO DE CONCRETO PREFABRICADO DE 0.40 X 0.60 X 0.80 MTS. CON RESISTENCIA A LA COMPRESION DE 200 KG/CM2 PARA ALUMBRADO PUBLICO CON TAPA COLADA CON REFUERZO DE MALLA ELECTROSOLDADA DE 5 CM ENTRE VARILLAS CON MARCO Y CONTRAMARCO DE ANGULO GALVANIZADO, ASA RECTANGULAR DE ACERO REDONDO GALVANIZADO EN LA TAPA, FONDO DE GRAVA EN UN ESPESOR DE 5 CMS., INCLUYE: EXCAVACION A MANO EN MATERIAL TIPO "B", MATERIALES, MANO DE OBRA, EQUIPO Y HERRAMIENTA, P.U.O.T., (CONSIDERADO COMO SUBCONTRATO). | PZA | 1 | 1753.5 | 1753.5
SC | EMBOQUILLADO DE DUCTOS EN REGISTRO DE CONCRETO PREFABRICADO DE 0.40x0.40x0.60m 0.40x0.60 x0.80m, 0.60x0.60x0.80m o 0.66x1.00x0.90m, (HASTA 4 DUCTOS POR REGISTRO), INCLUYE: MATERIALES, MANO DE OBRA, EQUIPO Y HERRAMIENTA, P.U.O.T., (CONSIDERADO COMO SUBCONTRATO). | PZA | 1 | 180 | 180
2.01.0211 | EXCAVACION A MANO, EN TERRENO TIPO "B", DE 0.00 HASTA 2.00 MTS. DE PROFUNDIDAD, CONSIDERANDO AFINE DE FONDO Y TALUD, INCLUYE: MANO DE OBRA, EQUIPO Y HERRAMIENTA, P.U.O.T., (CONSIDERADO COMO SUBCONTRATO). | M3 | 0.3 | 182 | 54.6
3.04.1011 | RELLENO EN ZANJAS CON MATERIAL PRODUCTO DE EXCAVACION COMPACTADO CON PIZON DE MANO, EN CAPAS DE 20 CMS DE ESPESOR, INCLUYE: MANO DE OBRA, EQUIPO Y HERRAMIENTA, P.U.O.T., (CONSIDERADO COMO SUBCONTRATO). | M3 | 0.3 | 110 | 33
SC | SUMINISTRO Y COLOCACION DE 2 CORDONES DE SOLDADURA ELECTRODO E6013, 1 PULGADA DE LONGITUD CADA UNO, ENTRE MARCO Y CONTRAMARCO DE REGISTRO DE PISO INCLUYE: MANO DE OBRA, EQUIPO Y HERRAMIENTA, P.U.O.T., (CONSIDERADO COMO SUBCONTRATO). | PZA | 1 | 60 | 60
LIMPIEZA
1.10.0005 | LIMPIEZA GENERAL AL FINAL DE LA OBRA, P.U.O.T. | M2 | 75.6 | 6.49 | 490.644
1.10.0006 | LIMPIEZA GRUESA DURANTE LA OBRA, P.U.O.T. | M2 | 75.6 | 12.99 | 982.044
|  |  |  | SUBTOTAL | 820504.8217
|  |  |  | I.V.A. 16% | 131280.7715
|  |  |  | TOTAL | 951785.5931

## RESÚMEN
DIRECCIÓN DE OBRAS PÚBLICAS
MUNICIPIO DE LEÓN AYUNTAMIENTO 2021-2024
OBRA:
RESÚMEN
| DESCRIPCIÓN | IMPORTE
| MOVIMIENTO DE TIERRAS | 25567.5141
| CARGAS Y ACARREOS | 30200.8671
| CIMENTACION | 108242.8427
| ESTRUCTURAS DE CONCRETO REFORZADO | 26716.8703
| ESTRUCTURA METALICA | 173141.4087
| CUBIERTAS | 201203.4386
| ALBAÑILERIA | 97226.4691
| ACABADOS EN MUROS | 9094.5993
| ACABADOS EN AZOTEAS | 12580.74
| CANCELERÍA | 36540
| HERRERÍA | 64540
| INSTALACIÓN ELÉCTRICA | 33977.3838
| LIMPIEZA | 1472.688
| SUBTOTAL | 820504.8217
| I.V.A. 16% | 131280.7715
| TOTAL | 951785.5931