## GENERADORES
DIRECCIÓN DE OBRAS PÚBLICAS
MUNICIPIO DE LEÓN AYUNTAMIENTO 2021-2024
OBRA:
NÚMEROS GENERADORES
CLAVE | CONCEPTO | UNID | REFERENCIAS |  | DIMENSIONES |  |  | No. PZAS | VOLUMEN O AREA
|  |  | EJE | TRAMO | LARGO | ANCHO | ALTO | o ELEM. | GENERADO
PRELIMINARES
| TRAZO Y NIVELACION DE TERRENO NATURAL A REVENTON DE HILO ESTABLECIENDO EJES Y REFERENCIAS NECESARIAS, P.U.O.T. | M2 | A-F | 1-4 | 9.27 | 9.88 |  | 1 | 91.5876
[8 empty] | Total | 91.5876
| EXCAVACION A MANO, EN TERRENO TIPO "B", DE 0.00 HASTA 2.00 MTS. DE PROFUNDIDAD, CONSIDERANDO AFINE DE FONDO Y TALUD, INCLUYE: MANO DE OBRA, EQUIPO Y HERRAMIENTA, P.U.O.T. | M3 | A-F | 1-4 | 9.27 | 9.88 | 0.4 | 1 | 36.635
MU-1
|  |  | C-D | 1-3 | 19.242 |  | 0.35 | 1 | 6.7347
MP-1
|  |  | A-F | 1-4 | 32.7 | 1.9 | 0.85 | 1 | 52.8105
ZA-1
|  |  | C-D | 2-3 | 1.8 | 1.8 | 0.5 | 4 | 6.48
|  |  | A-F | 1-4 | 1.8 | 0.5 | 0.85 | 7 | 5.355
|  |  | A-F | 1-4 | 0.5 | 0.5 | 0.85 | 3 | 0.6375
[8 empty] | Total | 108.6527
| SUMINISTRO Y RELLENO DE MATERIAL INERTE COMPACTADO POR MEDIOS MECANICOS AL 95% DE ESPESOR PVSM, EN CAPAS DE 0.15 MTS, MEDIDO COMPACTO, INCLUYE: MATERIALES, MANO DE OBRA, EQUIPO Y HERRAMIENTA, P.U.O.T. | M3 | A-F | 1-4 | 9.27 | 9.88 | 0.4 | 1 | 36.635
MU-1
|  |  | C-D | 1-3 | 19.242 |  | 0.35 | 1 | 6.7347
MP-1
|  |  | A-F | 1-4 | 32.7 | 1.9 | 0.85 | 1 | 52.8105
ZA-1
|  |  | C-D | 2-3 | 1.8 | 1.8 | 0.5 | 4 | 6.48
|  |  | A-F | 1-4 | 1.8 | 0.5 | 0.85 | 7 | 5.355
|  |  | A-F | 1-4 | 0.5 | 0.5 | 0.85 | 3 | 0.6375
Volumen cimentación
Plantillas
MP-1/ZA-1
|  |  | A-F | 1-4 | 34.08 |  | 0.05 | -1 | -1.704
|  |  | C-D | 2-3 | 0.81 |  | 0.05 | -4 | -0.162
MP-1
|  |  | A-F | 1-4 | 0.475 |  | 32.7 | -1 | -15.5325
ZA-1
|  |  | 1-4 | B-E | 0.8 | 0.8 | 0.2 | -4 | -0.512
[5 empty] | 1.24 |  | 0.2 | -1 | -0.248
D-1
|  |  | 1-4 | A-F | 0.35 | 0.35 | 0.9 | -14 | -1.5435
MU-1
|  |  | C-D | 1-3 | 0.12 |  | 17.5 | -1 | -2.1
DESNIVEL
|  |  | C-D | 1-3 | 5.93 | 1.1 | 0.2 | -1 | -1.186
[8 empty] | Total | 111.3642
| ACARREO EN CARRETILLA DE MATERIAL PRODUCTO DE DEMOLICION Y/O EXCAVACION, PRIMERA ESTACION, (20 MTS.), INCLUYE: MANO DE OBRA, EQUIPO Y HERRAMIENTA, P.U.O.T. | M3
|  |  | Excavación |  |  | 108.6527 |  | 1 | 108.6527
108.6527
[8 empty] | abundamiento 30% | 32.5958
[8 empty] | Total | 141.2486
| CARGA MECANICA DE MATERIAL PRODUCTO DE DEMOLICION O EXCAVACION, INCLUYE: MANO DE OBRA, EQUIPO Y HERRAMIENTA, P.U.O.T. | M3 | [6 empty] | 141.2486
[8 empty] | Total | 141.2486
2.10.3001 | ACARREO EN CAMION A PRIMER KILOMETRO SOBRE PAVIMENTO DE MATERIAL PRODUCTO DE EXCAVACION Y/O DEMOLICION, INCLUYE: MANO DE OBRA, EQUIPO Y HERRAMIENTA, P.U.O.T. | M3 | [5 empty] | Total | 141.2486
2.10.3021 | ACARREO EN CAMION DE MATERIAL PRODUCTO DE EXCAVACION Y/O DEMOLICION, SOBRE PAVIMENTO, DEL KM. 2 AL KM. 30 (KM. SUBSECUENTE.) TRABAJOS EJECUTADOS EN HORARIO NOCTURNO. INCLUYE: MANO DE OBRA, EQUIPO Y HERRAMIENTA, P.U.O.T. | M3/KM | [5 empty] | Total | 4096.2083
2.10.4000 | PAGO DE DERECHOS POR CONCEPTO DE DISPOSICION FINAL DE TIRO DE MATERIALES PRODUCTO DE EXCAVACION Y/O DEMOLICION EN BANCO AUTORIZADO POR EL MUNICIPIO, INCLUYE: PAGO, P.U.O.T. | M3 | [5 empty] | Total | 141.2486
CIMENTACIÓN
| PLANTILLA DE 0.05 MTS DE ESPESOR, CON CONCRETO H.O. F'C=100 KG/CM2 CON AGREGADO MAXIMO DE 38 MM, INCLUYE: MATERIALES, MANO DE OBRA, EQUIPO Y HERRAMIENTA, P.U.O.T. | M2 | MP-1/ZA-1
|  |  | A-F | 1-4 | 34.08 |  |  | 1 | 34.08
|  |  | C-D | 2-3 | 0.81 |  |  | 4 | 3.24
[8 empty] | Total | 37.32
| MURO DE PIEDRA MP-1 | M3
|  |  | A-F | 1-4 | 28.40 | .84 |  | 1 | 23.856
|  |  | 1 | C-D | .81 | .585 |  | 1 | 0.47385
|  |  | 4 | B-E | 3.5 |  |  | 1 | 2.0475
[8 empty] | Total | 26.3773
| ZA-1 | PZA
|  |  | A-F | 1-4 | .8 | .8 | 0.2 | 14 | 14
[8 empty] | Total | 14
| D-1 | PZA
|  |  | A-F | 1-4 | 0.35 | 0.35 | 0.9 | 9 | 9
[8 empty] | Total | 9
| C-1 | PZA
|  |  | A-F | 1-4 | 0.35 | 0.35 | 5.458 | 5 | 5
[8 empty] | Total | 5
| GROUT | CM3
|  |  | A-F | 1-4 | 35 | 35 | 5 | 9 | 41625
[5 empty] | 25 | 25
[8 empty] | Total | 41625
ESTRUCTURA DE CONCRETO
| LOSA MACIZA LM-1 | M2
|  |  | D-F | 1-2 | 3.35 | 1.767 | .12 | 1 | 5.9194
[8 empty] | Total | 5.9194
ESTRUCTURA DE ACERO
| VIGA VA-1 | ML
|  |  | PERIMETRO |  | 28.44 |  |  | 1 | 28.44
|  |  | 1 | A-C | 2.77 |  |  | 1 | 2.77
|  |  | A | 1-4 | 7.99 |  |  | 1 | 7.99
|  |  | A | A-F | 7.37 |  |  | 1 | 7.37
|  |  | F | 1-2 | 1.35 |  |  | 1 | 1.35
|  |  | F | 2-4 | 5.07 |  |  | 1 | 5.07
DIAGONALES
|  |  | A-C | 1-2 | 4.844 |  |  | 1 | 4.844
|  |  | C | 1 | 0.45 |  |  | 1 | 0.45
|  |  | C | 1-2 | 2.62 |  |  | 1 | 2.62
|  |  | F | 1-2 | 0.68 |  |  | 1 | 0.68
|  |  | D | 1-2 | 1.17 |  |  | 1 | 1.17
|  |  | 2 | C-D | 1.09 |  |  | 1 | 1.09
|  |  | 2 | D-F | 3.5 |  |  | 1 | 3.5
|  |  | 2-3 | C-D | 2.55 |  |  | 2 | 5.1
|  |  | 3 | C-D | 1.09 |  |  | 1 | 1.09
|  |  | 3-4 | A-F | 4.245 |  |  | 2 | 8.49
[8 empty] | Total | 82.024
| COLUMNAS CA-1 | ML
|  |  | 1-4 | A-F | 3.01 |  |  | 9 | 27.09
[8 empty] | Total | 27.09
| LARGUEROS L-1 | ML
|  |  | 1-2 | A-C | 1.34 |  |  | 1 | 1.34
[5 empty] | 0.45 |  |  | 1 | 0.45
|  |  | A-C | 1-4 | 3.72 |  |  | 1 | 3.72
|  |  | 3-4 | C-D | 2.4 |  |  | 1 | 2.4
[5 empty] | 4.13 |  |  | 1 | 4.13
|  |  | D-F | 1-4 | 4.61 |  |  | 1 | 4.61
[5 empty] | 5.24 |  |  | 1 | 5.24
|  |  | 2-3 | A-F | 1.45 |  |  | 3 | 4.35
|  |  | 1 | A-F | 1.07 |  |  | 2 | 2.14
NSE+4.65
|  |  | C-D | 1-3 | 1.4 |  |  | 6 | 8.4
[5 empty] | 1.25 |  |  | 2 | 2.5
[8 empty] | Total | 39.28
| LARGUEROS L-2 | ML
|  |  | 1-2 | A-C | 2.21 |  |  | 1 | 2.21
|  |  | 1-4 | A-C | 6.695 |  |  | 1 | 6.695
[5 empty] | 5.2 |  |  | 1 | 5.2
|  |  | 3-4 | A-F | 5.86 |  |  | 1 | 5.86
[5 empty] | 5.875 |  |  | 1 | 5.875
NSE+4.65
|  |  | C-D | 1-3 | 14.34 |  |  | 1 | 14.34
[8 empty] | Total | 40.18
| MULTYTECHO | M2
|  |  | A-C | 1-2 | 3.6 | 3.68 |  | 1 | 6.624
|  |  | A-D | 1-4 | 9.235 | 3.075 | 3.74 | 1 | 23.0197
|  |  | A-F | 3-4 | 4.35 | 6.96 | 3.74 | 1 | 21.1497
|  |  | D-F | 1-4 | 8.82 | 1.62 | 2.79 | 1 | 14.5638
[8 empty] | Total | 65.3572
| MOLDURA MO-1 |  | A-F | 1-4 | 0.35 | 4.53 |  | 2 | 1.5855
[5 empty] | 0.35 | 5.13 |  | 1 | 0.89775
| MOLDURA MO-2 |  |  |  | 0.175 | 3.97 |  | 1 | 0.34737
[8 empty] | Total | 2.8306
| PLACAS BASE | PZA | [6 empty] | Total
|  |  | PB-1 |  |  | 9 | - |  | 9
| CONEXIONES | PZA | [6 empty] | Total
|  |  | CX-1 |  |  | 9 | - |  | 9
|  |  | CX-2 |  |  | 26 |  |  | 26
|  |  | CX-2A |  |  | 6 |  |  | 6
|  |  | CX-3 |  |  | 3 |  |  | 3
|  |  | CX-4 |  |  | 1 |  |  | 1
|  |  | CX-4A |  |  | 2 |  |  | 2
|  |  | CX-4B |  |  | 2 |  |  | 2
|  |  | CX-5 |  |  | 5 |  |  | 5
|  |  | CX-6 |  |  | 47 |  |  | 47
|  |  | CX-7 |  |  | 20 |  |  | 20
|  |  | CX-8 |  |  | 4 |  |  | 4
|  |  | CX-9 |  |  | 6 |  |  | 6
ALBAÑILERÍA
| FIRME DE CONCRETO R.N. H.O. F'C=200 KG/CM2 DE 0.1 MTS. DE ESPESOR ARMADO CON MALLA ELECTROSOLDADA 6X6/10-10, INCLUYE: MATERIALES, MANO DE OBRA, EQUIPO Y HERRAMIENTA, P.U.O.T. | M2
|  |  | NSF+0.00 |  | 52.358 |  |  | 1 | 52.358
|  |  | NSF-0.30 |  | 3.711 |  |  | 1 | 3.711
[8 empty] | Total | 56.069
| MU-1 | ML
|  |  | C-D | 1-3 | 5.12 | 0.6 | 0.15 | 2 | 10.24
|  |  | 3 | C-D | 1.1 |  |  | 1 | 1.1
[5 empty] | 2.15 |  |  | 2 | 4.3
[8 empty] | Total | 15.64
| CADENA CD-1 | ML
|  |  | 1-4 | A-F | 13.505 | .15 | 0.2 | 2 | 27.01
|  |  | A-F | 1-4 | 1.25 |  |  | 1 | 1.25
|  |  | C-D | 1-3 | 3.79 |  |  | 1 | 3.79
[8 empty] | Total | 32.05
| MURO DE BLOCK DE CONCRETO HUECO 15X 20X 40 CMS. ASENTADO EN 15 CMS. DE ESPESOR, ASENTADO CON MORTERO CEMENTO ARENA PROP. 1:4, REFUERZO DE 2 ALAMBRES LONGITUDINALES CAL.8 Y ALAMBRES TRANSVERSALES CAL.8@30CM A CADA HILADA Y CASTILLOS AHOGADOS DE CONCRETO F´C = 200 KG/CM2 A CADA 60CM, ARMADO CON 1 VARILLA DEL NO. 3,.ACABADO APARENTE, CONSIDERANDO ANDAMIOS DE 0.00 A 3.00 MTS DE ALTURA, EL PRECIO INCLUYE: SUMINISTRO DE MATERIALES, MANO DE OBRA, EQUIPO, HERRAMIENTA Y TODO LO NECESARIO PARA SU EJECUCION, P.U.O.T. | M2
|  |  | C | 1-2 | 1.38 | .15 | 3.72 | 1 | 5.1336
|  |  | D | 1-2 | 1.65 | .15 | 3.47 | 1 | 5.7255
|  |  | F | 1-2 | 1.65 |  | 2.92 | 1 | 4.818
|  |  | 1 | D-F | 3.38 |  | 2.92 | 1 | 9.8696
|  |  | 1 | C-D | 1.1 |  | .44 | 1 | 0.484
|  | BAJOS | A-C | 1-4 | 13.5 |  | 1.45 | 1 | 19.575
|  |  | E-F | 1-4 | 8.55 |  | 1.45 | 1 | 12.3975
|  |  | C-D | 1-3 | 3.74 |  | 2.2 | 2 | 16.456
|  |  | 3 | B-E | 1.9 |  | 2.2 | 2 | 8.36
|  |  | 3 | B-E | 1.1 |  | 2.2 | 1 | 2.42
[8 empty] | Total | 85.2392
| MURO DE TABIQUE HUECO INDUSTRIALIZADO DE ALTA RESISTENCIA VINTEX ESMALTADO 12/12 ASENTADO EN 12 CMS. DE ESPESOR, ASENTADO CON MORTERO CEMENTO ARENA PROP. 1:4, CASTILLOS AHOGADOS DE CONCRETO F´C = 200 KG/CM2 A CADA 60CM, ARMADO CON 1 VARILLA DEL NO. 3,.ACABADO APARENTE, CONSIDERANDO ANDAMIOS DE 0.00 A 3.00 MTS DE ALTURA, EL PRECIO INCLUYE: SUMINISTRO DE MATERIALES, MANO DE OBRA, EQUIPO, HERRAMIENTA Y TODO LO NECESARIO PARA SU EJECUCION, P.U.O.T. | M2
|  |  | D-F | 1-2 | 1.8 | .12 | .25 | 2 | 0.9
|  |  | 1 | C-F | 4.48 |  | .25 | 1 | 1.12
[8 empty] | Total | 2.02
| PRETIL | M2
|  |  | D | 1-2 | 1.65 | .15 | 1.83 | 1 | 3.0195
|  |  | F | 1-2 | 1.65 |  | 1.27 | 1 | 2.0955
|  |  | 1 | D-F | 1.19 |  | 2.1 | 1 | 2.499
|  |  | 1 | D-F | 1.19 |  | 1.6 | 1 | 1.904
|  |  | 1-2 | D-F | 3.08 |  | 1.85 | 1 | 5.698
[8 empty] | Total | 15.216
| CASTILLO CM-1 | ML
|  |  | D | 1-2 | 3.47 |  |  | 1 | 3.47
|  |  | F | 1-2 | 2.92 |  |  | 1 | 2.92
|  |  | 1 | D-F | 2.92 |  |  | 4 | 11.68
|  | (CIM) | F | 1-2 | .3 |  |  | 1 | 0.3
|  |  | 1 | D-F | .3 |  |  | 4 | 1.2
|  | BAJOS | A-F | 1-4 | 1.45 |  |  | 35 | 50.75
|  |  | C-D | 1-3 | 2.2 |  |  | 4 | 8.8
|  | (CIM) | A-F | 1-4 | .3 |  |  | 35 | 10.5
|  | PRETILES | D | 1-2 | 2.25 |  |  | 1 | 2.25
|  |  | F | 1-2 | 1.49 |  |  | 1 | 1.49
|  |  | 1 | D-F | 2 |  |  | 1 | 2
|  |  | 1 | D-F | 1.77 |  |  | 1 | 1.77
|  |  | 1-2 | D-F | 1.88 |  |  | 4 | 7.52
[8 empty] | Total | 104.65
| CASTILLO CM-2 | ML
|  |  | 1-2 | C-D | 3.47 |  |  | 2 | 6.94
|  |  | 1-2 | F | 2.92 |  |  | 1 | 2.92
|  | (CIM) | 1-2 | F | .3 |  |  | 1 | 0.3
|  | BAJOS | 1 | C | 1.45 |  |  | 3 | 4.35
|  |  | C-D | 1-3 | 2.2 |  |  | 12 | 26.4
|  | (CIM) | 1 | C | .3 |  |  | 3 | 0.9
[8 empty] | Total | 41.81
| CASTILLO CM-3 | ML
|  |  | 1 | D-F | 2.92 |  |  | 2 | 5.84
[5 empty] | .75 |  |  | 1 | 0.75
|  | (CIM) | 1 | D-F | .3 |  |  | 2 | 0.6
|  | BAJOS | A-F | 1-4 | 1.45 |  |  | 3 | 4.35
|  |  | 3 | B-E | 2.2 |  |  | 2 | 4.4
[5 empty] | .75 |  |  | 2 | 1.5
|  | (CIM) | A-F | 1-4 | .3 |  |  | 3 | 0.9
|  | PRETILES | D | 1-2 | 2.26 |  |  | 2 | 4.52
|  |  | F | 1-2 | 1.41 |  |  | 2 | 2.82
[8 empty] | Total | 25.68
| CERRAMIENTO CR-1 | ML
|  |  | C | 1-2 | 1.38 | .15 | 0.2 | 2 | 2.76
|  |  | D | 1-2 | 1.65 |  |  | 1 | 1.65
|  |  | 1 | C-D | 1.1 |  |  | 2 | 2.2
|  | BAJOS | A-C | 1-4 | 13.56 |  |  | 1 | 13.56
|  |  | D-F | 1-4 | 8.88 |  |  | 1 | 8.88
|  |  | C-D | 1-3 | 3.74 |  |  | 2 | 7.48
|  |  | 3 | C-D | 1.1 |  |  | 1 | 1.1
|  |  | 3 | B-E | 1.49 |  |  | 2 | 2.98
|  | PRETILES | D-F | 1-2 | 1.65 |  |  | 2 | 3.3
|  |  | D-F | 1-2 | 3.17 |  |  | 1 | 3.17
[5 empty] | 2.25 |  |  | 1 | 2.25
[8 empty] | Total | 49.33
| CERRAMIENTO CR-1A | ML
|  |  | 1-2 | D-F | 3.1 | .15 | 0.2 | 1 | 3.1
3.1
| DALA | M2
[5 empty] | 52.43 | .15 | 0.2 | 1 | 10.486
[8 empty] | Total | 10.486
| CERRAMIENTO CR-2 | ML
|  |  | 1-2 | D-F | 9.63 | .15 | .25 | 1 | 9.63
9.63
| CERRAMIENTO CR-3 | ML
|  |  | D | 1-2 | 1.75 | .12 | .2 | 1 | 1.75
1.75
1.18.1035 | SUMINISTRO Y COLOCACION DE PISO DE LOSETA CERÁMICA DE 40X40 CM MODELO PALERMO COLOR BEIGE MARCA INTERCERAMIC O EQUIVALENTE EN CALIDAD, COSTO Y GARANTIA, DEBERA TENER UN PEI-IV, JUNTA DE 0.3 MM., INCLUYE: PEGAPISO CREST PLATA, BOQUILLA SIN ARENA, JUNTA CON SILICON BLANCO EN UNION DE MURO Y PISO TERMINADO, MATERIALES, MANO DE OBRA, EQUIPO, HERRAMIENTA Y TODO LO NECESARIO PARA SU CORRECTA EJECUCION. P.U.O.T. | M2
|  |  | A-C | 1-3 | 6.05 | 3.23 |  | 1 | 19.5415
|  |  | D-F | 1-3 | 6.05 | 3.23 |  | 1 | 19.5415
|  |  | A-F | 3-4 | 2.4 | 7.85 |  | 1 | 18.84
57.923
S/C | DETALLADO EN JUNTAS EN MURO DE PIEDRA CONSISTENTE EN RESANADO DE IMPERFECCIONES CON MORTERO CEMENTO - ARENA EN PROPORCIÓN 1:3 Y POSTERIOR ALISADO CON MANGUERA O TUBO DE PVC. Y APLICACIÓN DE SELLADOR ACRILICO MARCA ROTEC O SIMILAR EN CALIDAD, PARA BRILLO Y PROTECCION. INCLUYE: MATERIALES, MANO DE OBRA, HERRAMIENTA Y HERRAMIENTA, P.U.O.T. | M2
|  |  | 1 | A-C | 3.7 |  | 1.05 | 1 | 3.885
|  |  | 1 | D-F | 3.7 |  | 1.05 | 1 | 3.885
|  |  | A | 1-4 | 8.77 |  | 1.05 | 1 | 9.2085
|  |  | F | 1-4 | 8.77 |  | 1.05 | 1 | 9.2085
|  |  | 4 | A-B | 2.4 |  | 1.05 | 1 | 2.52
|  |  | 4 | E-F | 2.4 |  | 1.05 | 1 | 2.52
31.227
S/C | SUMINISTRO Y COLOCACION DE LAMBRÍN SOBRE MURO, DE 1.05 M DE ALTURA, INICIANDO DE 0.75 M HASTA 1.80 M. CONFORMADO POR 1 PIEZA DE CENEFA DE 12 X24X1.5 CM, DE CARAVISTA ESMALTADO, COLOR NEGRO, MARCA NOVACERAMIC, 2 PIEZAS DE LOSETA CERAMICA DE 40X40 CM MOD. PALERMO COLOR BEIGE, MARCA INTERCERAMIC Y 1 PIEZA DE CENEFA DE 12 X24X1.5 CM, DE CARAVISTA ESMALTADO, COLOR NEGRO, MARCA NOVACERAMIC ,TODO PEGADO CON PEGAPISO CREST PLATA EN MARCA INTERCERAMIC O SIMILAR EN CALIDAD, COSTO Y GARANTÍA; JUNTEADO CON BOQUILLA DE 3 MM, COLOR TAUPE SIN ARENA,MARCA INTERCERAMIC O SIMILAR EN CALIDAD, COSTO Y GARANTÍA.INCLUYE: PEGAPISO CREST PLATA, BOQUILLA SIN ARENA, MATERIALES, MANO DE OBRA, EQUIPO, HERRAMIENTA Y TODO LO NECESARIO PARA SU CORRECTA EJECUCION. P.U.O.T. | M2
|  |  | 1 | A-C | 2.7 |  | 1.05 | 1 | 2.835
|  |  | 1 | D-F | 2.7 |  | 1.05 | 1 | 2.835
|  |  | 3 | B-C | 1.24 |  | 1.8 | 1 | 2.232
|  |  | 3 | D-E | 1.24 |  | 1.8 | 1 | 2.232
|  |  | 3 | B-E | 3.95 |  | 1.05 | 1 | 4.1475
|  |  | A | 1-2 | 2.65 |  | 1.05 | 1 | 2.7825
|  |  | B | 3-4 | 0.65 |  | 1.05 | 1 | 0.6825
|  |  | C | 1-2 | 2.55 |  | 1.8 | 1 | 4.59
|  |  | C | 2-3 | 2.55 |  | 1.8 | 1 | 4.59
|  |  | D | 1-2 | 2.55 |  | 1.8 | 1 | 4.59
|  |  | D | 2-3 | 2.55 |  | 1.8 | 1 | 4.59
|  |  | E | 3-4 | 0.65 |  | 1.05 | 1 | 0.6825
|  |  | F | 1-2 | 2.65 |  | 1.05 | 1 | 2.7825
39.5715
5.05.0015 | PINTURA DE ESMALTE ALQUIDALICO EN SUPERFICIES METALICAS DE MOBILIARIO URBANO Y EQUIPAMIENTO, (TONO AUTORIZADO POR LA DIRECCIÓN) ESPESOR SECO MÍNIMO DE 1.5 MILS QUE CUMPLA CON LA NORMA DGOP CAP 13, CONSIDERANDO LA PREPARACION DE LA SUPERFICIE, INCLUYE: ANTICORROSIVO, MATERIALES, MANO DE OBRA, EQUIPO Y HERRAMIENTA, P.U.O.T. | M2
|  |  | 1-4 | A-F |  |  |  |  | 62.72
1.18.0655 | ENTORTADO DE 5CM DE ESPESOR PROMEDIO CON MORTERO CEMENTO - JAL O POMACITA PROPORCION 1:6 PARA RECIBIR IMPERMEABILIZANTE INCLUYE: MATERIAL, MANO DE OBRA Y TODO LO NECESARIO PARA SU EJECUCION P.U.O.T. | M2
|  |  | 1-2 | D-F | 1.5 | 3.1 |  | 1 | 4.65
1.05.3805 | IMPERMEABILIZACION EN AZOTEA A BASE DE ACRILICO ELASTOMERICO ACRIL-ROOF COLOR TERRACOTA SIN DILUIR CON RENDIMIENTO DE 0.5 A 0.75 LTS. POR M2 EN LA PRIMERA CAPA, COLOCACION DE FIBRA DE POLIESTIRENO TEJIDO DE 40 GRS. POR M2 CON ALMA CENTRAL ( SOBRE LA PRIMERA CAPA DE IMPERMEABILIZANTE TODAVIA HUMEDA) TRASLAPANDOLA 10 CM. LONGITUDINALMENTE Y TRANSVERSALMENTE APLICACION DE LA SEGUNDA ETAPA A LAS 12 HRS. DESPUES DE HABER APLICADO, INCLUYE: MATERIAL, MANO DE OBRA, EQUIPO Y HERRAMIENTA, P.U.O.T. | M2
|  |  | 1-2 | D-F | 1.5 | 3.1 |  | 1 | 4.65
LIMPIEZA
| LIMPIEZA GENERAL AL FINAL DE LA OBRA, P.U.O.T. | M2 | A-F | 1-4 | 8.87 | 9.48 |  | 1 | 84.0876
[8 empty] | Total | 84.0876
1.10.0006 | LIMPIEZA GRUESA DURANTE LA OBRA, P.U.O.T. | M2 | A-F | 1-4 | 8.87 | 9.48 |  | 1 | 84.0876
[8 empty] | Total | 84.0876

## ACERO CONCRETO Y CIMBRA
DIRECCIÓN DE OBRAS PÚBLICAS
MUNICIPIO DE LEÓN AYUNTAMIENTO 2021-2024
OBRA:
CIMENTACION | [15 empty] | PZA | VAR#2 | VAR#3 | VAR#4 | VAR#5 | VAR#6 | VAR#8 | VAR#10 | VAR#12 | CONC 250 | CONC 200 | CIMBRA | APARENTE
ZA-1
ANCHO | PERALTE | LONGITUD | CONCRETO | VAR. | TOTAL VARS | ML | PESO/ML | KG
.8 | 0.2 | .8 | 0.128 |  |  |  |  | 0 | [7 empty] | 14 | 0 | 0 | 0 | 0 | 0 | 0 | 0 | 0 | 1.792 |  | 8.96
.8 | 0.2 | .8 |  | 3 | 5 | 4 | 0.557 | 2.228 | [7 empty] | 14 | 0 | 31.192 | 0 | 0 | 0 | 0 | 0 | 0
.8 | 0.2 | .8 |  | 3 | 5 | 4 | 0.557 | 2.228 | [7 empty] | 14 | 0 | 31.192 | 0 | 0 | 0 | 0 | 0 | 0
D-1
ANCHO | PERALTE | LONGITUD | CONCRETO | VAR. | TOTAL VARS | ML | PESO/ML | KG | RECUBRIM | VAR. | SEP | # VAR | ML | PESO/ML | KG
0.35 | 0.35 | 0.9 | 0.11025 |  |  |  |  | 0 | [7 empty] | 9 | 0 | 0 | 0 | 0 | 0 | 0 | 0 | 0 | 0.99225 |  | 11.34
0.35 | 0.35 | 0.9 |  | 5 | 4 | 3.6 | 1.58 | 5.688 | 0.04 | 3 | 0.25 | 4 | 5.2344 | 0.557 | 2.9156 | 9 | 0 | 26.24 | 0 | 51.192 | 0 | 0 | 0 | 0
0.35 | 0.35 | 0.9 |  | 4 | 4 | 3.6 | 0.996 | 3.5856 | 0.04 | 3 | 0.25 | 4 | 5.2344 | 0.557 | 2.9156 | 9 | 0 | 26.24 | 32.2704 | 0 | 0 | 0 | 0 | 0
C-1
ANCHO | PERALTE | LONGITUD | CONCRETO | VAR. | TOTAL VARS | ML | PESO/ML | KG | RECUBRIM | VAR. | SEP | # VAR | ML | PESO/ML | KG
0.35 | 0.35 | 5.458 | 0.6686 |  |  |  |  | 0 | [7 empty] | 5 | 0 | 0 | 0 | 0 | 0 | 0 | 0 | 0 | 3.343 |  | 38.206
0.35 | 0.35 | 5.458 |  | 5 | 4 | 21.832 | 1.58 | 34.4946 | 0.04 | 3 | 0.25 | 22 | 28.7892 | 0.557 | 16.0356 | 5 | 0 | 80.1779 | 0 | 172.4728 | 0 | 0 | 0 | 0
0.35 | 0.35 | 5.458 |  | 4 | 4 | 21.832 | 0.996 | 21.7447 | 0.04 | 3 | 0.25 | 22 | 28.7892 | 0.557 | 16.0356 | 5 | 0 | 80.1779 | 108.7234 | 0 | 0 | 0 | 0 | 0
.
T O T A L C I M E N T A C I O N | [16 empty] | 0 | 275.2199 | 140.9938 | 223.6648 | 0 | 0 | 0 | 0 | 6.1273 | 0 | 58.506 | 0
MUERTO | [15 empty] | PZA | VAR#2 | VAR#3 | VAR#4 | VAR#5 | VAR#6 | VAR#8 | VAR#10 | VAR#12 | CONC 250 | CONC 200 | CIMBRA | APARENTE
MU-1
ANCHO | PERALTE | LONGITUD | CONCRETO | VAR. | TOTAL VARS | ML | PESO/ML | KG | RECUBRIM | VAR. | SEP | # VAR | ML | PESO/ML | KG
0.6 | 0.15 | 15.64 | 1.4076 | [12 empty] | 1 | 0 | 0 | 0 | 0 | 0 | 0 | 0 | 0 |  | 1.4076
0.45 | 0.15 | 15.64 | 0.7038 | [12 empty] | 1 | 0 | 0 | 0 | 0 | 0 | 0 | 0 | 0 |  | 0.7038 | 9.384
0.45 | 0.15 | 15.64 |  | 3 | 6 | 95.2116 | 0.557 | 53.0329 | 0.02 | 2 | 0.2 | 78 | 93.0072 | 0.251 | 23.3448 | 1 | 23.3448 | 53.0329 | 0 | 0 | 0 | 0 | 0 | 0
0.6 | 0.15 | 15.64 |  | 3 | 64 | 1015.5904 | 0.557 | 565.6839 | [7 empty] | 1 | 0 | 565.6839 | 0 | 0 | 0 | 0 | 0 | 0
0.45 | 0.15 | 15.64 |  | 3 | 2 | 31.7372 | 0.557 | 17.6776 | [7 empty] | 1 | 0 | 17.6776 | 0 | 0 | 0 | 0 | 0 | 0
T O T A L M U E R T O | [16 empty] | 23.3448 | 636.3943 | 0 | 0 | 0 | 0 | 0 | 0 | 0 | 2.1114 | 9.384 | 0
C A D E N A S | [15 empty] | PZA | VAR#2 | VAR#3 | VAR#4 | VAR#5 | VAR#6 | VAR#8 | VAR#10 | VAR#12 | CONC 250 | CONC 200 | CIMBRA | APARENTE
CADENA CD-1
ANCHO | PERALTE | LONGITUD | CONCRETO | VAR. | TOTAL VARS | ML | PESO/ML | KG | RECUBRIM | VAR. | SEP | # VAR | ML | PESO/ML | KG
.15 | 0.2 | 32.05 | 0.9615 |  |  |  |  | 0 | [7 empty] | 1 | 0 | 0 | 0 | 0 | 0 | 0 | 0 | 0 |  | 0.9615 | 6.41
.15 | 0.2 | 32.05 |  | 3 | 4 | 129.1144 | 0.557 | 71.9167 | 0.02 | 2 | 0.2 | 160 | 110.784 | 0.251 | 27.8068 | 1 | 27.8068 | 71.9167 | 0 | 0 | 0 | 0 | 0 | 0
T O T A L C A D E N A S | [16 empty] | 27.8068 | 71.9167 | 0 | 0 | 0 | 0 | 0 | 0 | 0 | 0.9615 | 6.41 | 0
CERRAMIENTOS | [15 empty] | PZA | VAR#2 | VAR#3 | VAR#4 | VAR#5 | VAR#6 | VAR#8 | VAR#10 | VAR#12 | CONC 250 | CONC 200 | CIMBRA | APARENTE
CERRAMIENTO CR-1
ANCHO | PERALTE | LONGITUD | CONCRETO | VAR. | TOTAL VARS | ML | PESO/ML | KG | RECUBRIM | VAR. | SEP | # VAR | ML | PESO/ML | KG
.15 | 0.2 | 49.33 | 1.4799 |  |  |  |  | 0 | [7 empty] | 1 | 0 | 0 | 0 | 0 | 0 | 0 | 0 | 0 |  | 1.4799 | 9.866
0.1 | 0.15 | 49.33 |  | 3 | 2 | 99.1172 | 0.557 | 55.2083 | 0.02 | 2 | 0.2 | 247 | 121.6228 | 0.251 | 30.5273 | 1 | 30.5273 | 55.2083 | 0 | 0 | 0 | 0 | 0 | 0
CERRAMIENTO CR-1A
ANCHO | PERALTE | LONGITUD | CONCRETO | VAR. | TOTAL VARS | ML | PESO/ML | KG | RECUBRIM | VAR. | SEP | # VAR | ML | PESO/ML | KG
0.15 | 0.2 | 3.1 | 0.093 |  |  |  |  | 0 | [7 empty] | 1 | 0 | 0 | 0 | 0 | 0 | 0 | 0 | 0 |  | 0.093 | 0.62
0.1 | 0.15 | 3.1 |  | 3 | 3 | 9.9858 | 0.557 | 5.5621 | 0.02 | 2 | 0.2 | 16 | 7.8784 | 0.251 | 1.9775 | 1 | 1.9775 | 5.5621 | 0 | 0 | 0 | 0 | 0 | 0
CERRAMIENTO CR-2
ANCHO | PERALTE | LONGITUD | CONCRETO | VAR. | TOTAL VARS | ML | PESO/ML | KG | RECUBRIM | VAR. | SEP | # VAR | ML | PESO/ML | KG
.15 | .25 | 9.63 | 0.36113 |  |  |  |  | 0 | [7 empty] | 1 | 0 | 0 | 0 | 0 | 0 | 0 | 0 | 0 |  | 0.36113 | 2.889
.15 | .25 | 9.63 |  | 3 | 4 | 39.4344 | 0.557 | 21.965 | 0.02 | 2 | 0.2 | 48 | 38.0352 | 0.251 | 9.5468 | 1 | 9.5468 | 21.965 | 0 | 0 | 0 | 0 | 0 | 0
CERRAMIENTO CR-3
ANCHO | PERALTE | LONGITUD | CONCRETO | VAR. | TOTAL VARS | ML | PESO/ML | KG | RECUBRIM | VAR. | SEP | # VAR | ML | PESO/ML | KG
0.12 | 0.2 | 1.75 | 0.0168 |  |  |  |  | 0 | [7 empty] | 1 | 0 | 0 | 0 | 0 | 0 | 0 | 0 | 0 |  | 0.0168 | 0.35
0.12 | 0.2 | 1.75 |  | 3 | 4 | 7.9144 | 0.557 | 4.4083 | 0.02 | 2 | 0.2 | 9 | 5.6916 | 0.251 | 1.4286 | 1 | 1.4286 | 4.4083 | 0 | 0 | 0 | 0 | 0 | 0
T O T A L CERRAMIENTOS | [16 empty] | 43.4802 | 87.1437 | 0 | 0 | 0 | 0 | 0 | 0 | 0 | 1.9508 | 13.725 | 0
CASTILLOS | [15 empty] | PZA | VAR#2 | VAR#3 | VAR#4 | VAR#5 | VAR#6 | VAR#8 | VAR#10 | VAR#12 | CONC 250 | CONC 200 | CIMBRA | APARENTE
CASTILLO CM-1
AREA TRANSVERSAL |  | LONGITUD | CONCRETO | VAR. | TOTAL VARS | ML | PESO/ML | KG
0.012012 |  | 104.65 | 1.2571 |  |  |  |  | 0 | [7 empty] | 1 | 0 | 0 | 0 | 0 | 0 | 0 | 0 | 0 |  | 1.2571 | 41.86
0.1 | 0.3 | 104.65 |  | 3 | 1 | 104.8786 | 0.557 | 58.4174 | [7 empty] | 1 | 0 | 58.4174 | 0 | 0 | 0 | 0 | 0 | 0
CASTILLO CM-2
AREA TRANSVERSAL |  | LONGITUD | CONCRETO | VAR. | TOTAL VARS | ML | PESO/ML | KG | RECUBRIM | VAR. | SEP | # VAR | ML | PESO/ML | KG
0.024024 |  | 41.81 | 1.0044 |  |  |  |  | 0 | [7 empty] | 1 | 0 | 0 | 0 | 0 | 0 | 0 | 0 | 0 |  | 1.0044 | 33.448
0.1 | 0.3 | 41.81 |  | 3 | 2 | 84.0772 | 0.557 | 46.831 | 0.02 | 2 | 0.4 | 105 | 83.202 | 0.251 | 20.8837 | 1 | 20.8837 | 46.831 | 0 | 0 | 0 | 0 | 0 | 0
CASTILLO CM-3
AREA TRANSVERSAL |  | LONGITUD | CONCRETO | VAR. | TOTAL VARS | ML | PESO/ML | KG | RECUBRIM | VAR. | SEP | # VAR | ML | PESO/ML | KG
0.036036 |  | 25.68 | 0.9254 |  |  |  |  | 0 | [7 empty] | 1 | 0 | 0 | 0 | 0 | 0 | 0 | 0 | 0 |  | 0.9254 | 30.816
0.1 | 0.5 | 25.68 |  | 3 | 3 | 77.7258 | 0.557 | 43.2933 | 0.02 | 2 | 0.4 | 64 | 76.3136 | 0.251 | 19.1547 | 1 | 19.1547 | 43.2933 | 0 | 0 | 0 | 0 | 0 | 0
T O T A L CASTILLOS | [16 empty] | 40.0384 | 148.5417 | 0 | 0 | 0 | 0 | 0 | 0 | 0 | 3.1869 | 106.124 | 0
T O T A L ALBAÑILERIA | [16 empty] | 134.6702 | 943.9964 | 0 | 0 | 0 | 0 | 0 | 0 | 0 | 8.2106 | 135.643
L O S A S M A C I Z A S | [15 empty] | PZA | VAR#2 | VAR#3 | VAR#4 | VAR#5 | VAR#6 | VAR#8 | VAR#10 | VAR#12 | CONCRETO 250 | CIMBRA | APARENTE
LOSA MACIZA LM-1
ANCHO | PERALTE | LONGITUD | CONCRETO | VAR. | TOTAL VARS | ML | PESO/ML | KG
1.767 | .12 | 3.35 | 0.71033 | [12 empty] | 1 | 0 | 0 | 0 | 0 | 0 | 0 | 0 | 0 | 0.71033 | 4.4744
3.35 | .12 | 1.767 |  | 3 | 18 | 35.9208 | 0.557 | 20.0079 | [7 empty] | 1 | 0 | 20.0079 | 0 | 0 | 0 | 0 | 0 | 0
1.767 | .12 | 3.35 |  | 3 | 10 | 35.786 | 0.557 | 19.9328 | [7 empty] | 1 | 0 | 19.9328 | 0 | 0 | 0 | 0 | 0 | 0
T O T A L D E L O S A S M A C I Z A S | [16 empty] | 0 | 39.9407 | 0 | 0 | 0 | 0 | 0 | 0 | 0.71033 | 4.4744

## ESTRUCTURA METÁLICA
DIRECCIÓN DE OBRAS PÚBLICAS
MUNICIPIO DE LEÓN AYUNTAMIENTO 2021-2024
OBRA:
ESTRUCTURA METÁLICA
EMBARQUE |  |  | LISTA DE MATERIALES |  |  |  | PESOS
MARCA | CANTIDAD | TOTAL (KG) | MARCA | CANT | DESCRIPCION | LONG. | KG/ML | KG/PZA. | TOTAL
[6 empty] | AREA | KG/M2
VIGAS
VA-1 | 1 | 1830.7757 | VA-1 | 1 | IPR 10'' X 22.32 Kg/m | 82.024 | 22.32 | 1830.7757 | 1830.7757 | A-572 Gr.50
[8 empty] | SUMA= | 1830.7757
COLUMNAS
CA-1 | 1 | 765.5634 | CA-1 | 1 | OC 6'' CED.40 X 28.26 Kg/m | 27.09 | 28.26 | 765.5634 | 765.5634 | A-513
[8 empty] | SUMA= | 765.5634
PLACAS BASE
PB-1 | 9 | 57.4425 | PB-1 | 1 | PL 250MM x 250MM x 1/2" | 0.0625 | 102.12 | 6.3825 | 6.3825 | A-513
|  | 33.48 | AC-1 | 4 | R 600MM x 5/8" | 0.6 | 1.55 | 0.93 | 3.72
[8 empty] | SUMA= | 6.3825
LARGUEROS
L-n | 1 | 609.0692 | L-1 | 1 | OR 3"X2" CAL.11 | 39.28 | 5.87 | 230.5736 | 230.5736 | A-500 GrA
|  |  | L-2 | 1 | OR 6"X2" CAL.11 | 40.18 | 9.42 | 378.4956 | 378.4956 | A-500 GrA
[8 empty] | SUMA= | 609.0692
CONEXIONES ACERO CON ACERO
CX-1 | 9 | 27.5724 | PL-1 | 1 | PL 200MM x 200MM x 3/8" | 0.04 | 76.59 | 3.0636 | 3.0636 | A-36
[8 empty] | SUMA= | 3.0636
CX-2 | 26 | 26.3328 |  | 2 | SOLERA 2"X1/4" | 0.2 | 2.532 | 0.5064 | 1.0128 | A-36
[8 empty] | SUMA= | 1.0128
CX-2A | 6 | 13.1122 | PL-2 | 2 | PL 200MM x 200MM x 1/4" | 0.0214 | 51.06 | 1.0927 | 2.1854 | A-36
[8 empty] | SUMA= | 2.1854
| TOTAL | 67.0174
CONEXIONES ACERO CON CONCRETO
CX-4 | 1 | 15.7179 | PL-3 | 4 | PL 200MM x 270MM x 1/4" | 0.054 | 51.06 | 2.7572 | 11.029 | A-36
|  |  | R-1 | 4 | L 1085MMX3/8" | 1.085 | 0.559 | 0.60652 | 2.4261
|  |  | R-2 | 4 | L 1012MMX3/8" | 1.012 | 0.559 | 0.56571 | 2.2628
[8 empty] | SUMA= | 15.7179
CX-4A | 2 | 21.1745 | PL-4 | 2 | PL 150MM x 270MM x 1/4" | 0.0405 | 51.06 | 2.0679 | 4.1359 | A-36
|  |  | AC-5 | 2 | PL 120MMX270MMX1/4" | 0.0324 | 51.06 | 1.6543 | 3.3087
|  |  | R-3 | 2 | L 1005MMX3/8" | 1.005 | 0.559 | 0.5618 | 1.1236
|  |  | R-4 | 2 | L 946MMX3/8" | 0.946 | 0.559 | 0.52881 | 1.0576
|  |  | R-5 | 2 | L 860MMX3/8" | 0.86 | 0.559 | 0.48074 | 0.96148
[8 empty] | SUMA= | 10.5872
CX-4B | 1 | 15.3363 | PL-3 | 2 | PL 200MM x 270MM x 1/4" | 0.054 | 51.06 | 2.7572 | 5.5145 | A-36
|  |  | PL-4 | 1 | PL 150MM x 270MM x 1/4" | 0.0405 | 51.06 | 2.0679 | 2.0679
|  |  | AC-5 | 2 | PL 120MMX270MMX1/4" | 0.0324 | 51.06 | 1.6543 | 3.3087
|  |  | R-1 | 4 | L 1085MMX3/8" | 1.085 | 0.559 | 0.60652 | 2.4261
|  |  | R-4 | 2 | L 946MMX3/8" | 0.946 | 0.559 | 0.52881 | 1.0576
|  |  | R-5 | 2 | L 860MMX3/8" | 0.86 | 0.559 | 0.48074 | 0.96148
[8 empty] | SUMA= | 15.3363
CX-4B | 1 | 11.0661 | PL-3 | 2 | PL 200MM x 270MM x 1/4" | 0.054 | 51.06 | 2.7572 | 5.5145 | A-36
|  |  | PL-4 | 1 | PL 150MM x 270MM x 1/4" | 0.0405 | 51.06 | 2.0679 | 2.0679
|  |  | R-1 | 4 | L 1085MMX3/8" | 1.085 | 0.559 | 0.60652 | 2.4261
|  |  | R-4 | 2 | L 946MMX3/8" | 0.946 | 0.559 | 0.52881 | 1.0576
[8 empty] | SUMA= | 11.0661
CX-5 | 5 | 19.0743 | PL-3 | 1 | PL 200MM x 270MM x 1/4" | 0.054 | 51.06 | 2.7572 | 2.7572 | A-36
|  |  | R-6 | 2 | L 970MMX3/8" | 0.946 | 0.559 | 0.52881 | 1.0576
[8 empty] | SUMA= | 3.8149
CX-9 | 6 | 4.6716 | PL-5 | 1 | PL 100MM x 100MM x 1/4" | 0.01 | 51.06 | 0.5106 | 0.5106 | A-36
|  |  | LI | 1 | LI 1.5"X3/16" | 0.1 | 2.68 | 0.268 | 0.268
[8 empty] | SUMA= | 0.7786
| TOTAL | 87.0406
SUBTOTAL = |  | 2807.8396
DESCALIBRE 3% = |  | 84.2352
TOTAL KG = |  | 2892.0748

## CATÁLOGO
DIRECCIÓN DE OBRAS PÚBLICAS
MUNICIPIO DE LEÓN AYUNTAMIENTO 2021-2024
OBRA:
CATÁLOGO DE CONCEPTOS
CLAVE | DESCRIPCIÓN | UNIDAD | CANTIDAD
MOVIMIENTO DE TIERRAS
1.01.0210 | TRAZO Y NIVELACION DE TERRENO NATURAL A REVENTON DE HILO ESTABLECIENDO EJES Y REFERENCIAS NECESARIAS, P.U.O.T. | M2 | 91.5876
2.01.0211 | EXCAVACION A MANO, EN TERRENO TIPO "B", DE 0.00 HASTA 2.00 MTS. DE PROFUNDIDAD, CONSIDERANDO AFINE DE FONDO Y TALUD, INCLUYE: MANO DE OBRA, EQUIPO Y HERRAMIENTA, P.U.O.T. | M3 | 108.6527
1.01.5071 | SUMINISTRO Y RELLENO DE MATERIAL INERTE COMPACTADO POR MEDIOS MECANICOS AL 95% DE ESPESOR PVSM, EN CAPAS DE 0.15 MTS, MEDIDO COMPACTO, INCLUYE: MATERIALES, MANO DE OBRA, EQUIPO Y HERRAMIENTA, P.U.O.T. | M3 | 111.3642
CARGAS Y ACARREOS
1.01.4501 | ACARREO EN CARRETILLA DE MATERIAL PRODUCTO DE DEMOLICION Y/O EXCAVACION, PRIMERA ESTACION, (20 MTS.), INCLUYE: MANO DE OBRA, EQUIPO Y HERRAMIENTA, P.U.O.T. | M3 | 141.2486
1.01.4521 | CARGA MECANICA DE MATERIAL PRODUCTO DE DEMOLICION O EXCAVACION, INCLUYE: MANO DE OBRA, EQUIPO Y HERRAMIENTA, P.U.O.T. | M3 | 141.2486
2.10.3001 | ACARREO EN CAMION A PRIMER KILOMETRO SOBRE PAVIMENTO DE MATERIAL PRODUCTO DE EXCAVACION Y/O DEMOLICION, INCLUYE: MANO DE OBRA, EQUIPO Y HERRAMIENTA, P.U.O.T. | M3 | 141.2486
2.10.3021 | ACARREO EN CAMION DE MATERIAL PRODUCTO DE EXCAVACION Y/O DEMOLICION, SOBRE PAVIMENTO, DEL KM. 2 AL KM. 30 (KM. SUBSECUENTE.) TRABAJOS EJECUTADOS EN HORARIO NOCTURNO. INCLUYE: MANO DE OBRA, EQUIPO Y HERRAMIENTA, P.U.O.T. | M3/KM | 4096.2083
2.10.4000 | PAGO DE DERECHOS POR CONCEPTO DE DISPOSICION FINAL DE TIRO DE MATERIALES PRODUCTO DE EXCAVACION Y/O DEMOLICION EN BANCO AUTORIZADO POR EL MUNICIPIO, INCLUYE: PAGO, P.U.O.T. | M3 | 141.2486
CIMENTACION
1.02.0001 | PLANTILLA DE 0.05 MTS DE ESPESOR, CON CONCRETO H.O. F'C=100 KG/CM2 CON AGREGADO MAXIMO DE 38 MM, INCLUYE: MATERIALES, MANO DE OBRA, EQUIPO Y HERRAMIENTA, P.U.O.T. | M2 | 37.32
2.03.5050 | MURO DE MAMPOSTERIA CON PIEDRA BRAZA, ASENTADA Y JUNTEADA CON MORTERO CEMENTO ARENA PROP. 1:5 CON CARAS APARENTES (ROSTREADA), INCLUYE: MATERIALES, MANO DE OBRA, EQUIPO Y HERRAMIENTA, P.U.O.T. | M3 | 26.3773
1.02.1501 | CIMBRA PARA CIMENTACION CON MADERA DE PINO DE 3a. ACABADO COMUN, CIMBRADO Y DESCIMBRADO, INCLUYE: MATERIAL, MANO DE OBRA, EQUIPO Y HERRAMIENTA, P.U.O.T. | M2 | 58.506
1.02.2100 | SUMINISTRO, HABILITADO Y ARMADO DE ACERO DE REFUERZO EN ESTRUCTURA FY=4200 KG/CM2 No.3 (3/8"), TRASLAPES, GANCHOS, DESPERDICIOS Y AMARRES CON ALAMBRE RECOCIDO, INCLUYE: MATERIALES, MANO DE OBRA, EQUIPO Y HERRAMIENTA, P.U.O.T. | KG | 275.2199
1.03.3010 | SUMINISTRO, HABILITADO Y ARMADO DE ACERO DE REFUERZO FY=4200 KG/CM2 EN ESTRUCTURA CUALQUIER DIAMETRO, TRASLAPES, GANCHOS, DESPERDICIOS Y AMARRES CON ALAMBRE RECOCIDO, INCLUYE: MATERIALES, MANO DE OBRA, EQUIPO Y HERRAMIENTA, P.U.O.T. | KG | 364.6586
1.03.3513 | CONCRETO F'C=250 KG/CM2 T.M.A. 3/4", RESISTENCIA NORMAL, HECHO EN OBRA, VACIADO POR MEDIOS MANUALES EN ESTRUCTURA, CONSIDERANDO ELEVACION Y VIBRADO POR MEDIOS SEMIMECANICOS, INCLUYE: MATERIALES, MANO DE OBRA, EQUIPO Y HERRAMIENTA, P.U.O.T. | M3 | 6.1273
S/C | GROUT MORTERO NIVELANTE MARCA SIKAGROUT O EQUIVALENTE EN CARACTERÍSTICAS, CALIDAD Y GARANTÍA ENTRE SUPERFICIE DE CONCRETO HIDRÁULICO Y PLACA DE ACERO, CURADO DE AREAS EXPUESTAS CON ANTISOL, NORMA CRD-21 Y ASTM C1107. INCLUYE: PREPARACIÓN, INYECCIÓN, FRAGUADO, CORTE DE CANTOS, APLICACIÓN DE PROTECTOR Y LIMPIEZA. | CM3 | 41625
ESTRUCTURAS DE CONCRETO REFORZADO
1.03.2510 | CIMBRA COMUN EN ESTRUCTURA, CON MADERA DE PINO DE 3RA, SUPERFICIE EN CONTACTO, CONSIDERANDO: ACARREOS, CURADO CON DIESEL O ACEITE QUEMADO, YUGOS, CACHETES, CLAVOS, AMARRES CON ALAMBRE RECOCIDO DEL No. 18, CIMBRADO, DESCIMBRADO, INCLUYE: MATERIAL, MANO DE OBRA, EQUIPO Y HERRAMIENTA, P.U.O.T. | M2 | 4.4744
1.03.3013 | SUMINISTRO, HABILITADO Y ARMADO DE ACERO DE REFUERZO EN ESTRUCTURA FY=4200 KG/CM2 No.3 (3/8"), TRASLAPES, GANCHOS, DESPERDICIOS Y AMARRES CON ALAMBRE RECOCIDO, INCLUYE: MATERIALES, MANO DE OBRA, EQUIPO Y HERRAMIENTA, P.U.O.T. | KG | 39.9407
1.03.3513 | CONCRETO F'C=250 KG/CM2 T.M.A. 3/4", RESISTENCIA NORMAL, HECHO EN OBRA, VACIADO POR MEDIOS MANUALES EN ESTRUCTURA, CONSIDERANDO ELEVACION Y VIBRADO POR MEDIOS SEMIMECANICOS, INCLUYE: MATERIALES, MANO DE OBRA, EQUIPO Y HERRAMIENTA, P.U.O.T. | M3 | 0.71033
ESTRUCTURA METALICA
1.06.5000 | SUMINISTRO Y COLOCACION DE PLACAS DE ACERO DE MEDIDAS VARIABLES . INCLUYE :MATERIALES, ACARREOS, CORTES, CORTE, TRAZO, HABILITADO, SOLDADURA, APLICACION DE PRIMER ANTICORROSIVO, 2 MANOS DE PINTURA ESMALTE SECADO RAPIDO, MONTAJE MANO DE OBRA, EQUIPO Y HERRAMIENTA. P.U.O.T. | KG | 217.8456
S/C | ANCLA DE ACERO REDONDO 15.9 MM (5/8"), DOBLADA EN L, CON ROSCA ESTÁNDAR CON TUERCA ESTRUCTURAL HEXAGONAL Y ARANDELA DE SEGURIDAD. INCLUYE: PLANOS DE TALLER, FABRICACIÓN, EMBEBIDO, TORQUE ESPECIFICADO, LIMPIEZA, EQUIPO Y HERRAMIENTA. P.U.O.T. | KG | 34.4844
1.06.5005 | SUMINISTRO Y COLOCACION DE PTR A-500 Gr.A MEDIDAS VARIABLES . INCLUYE : MATERIALES, ACARREOS, CORTES, CORTE, TRAZO, HABILITADO, SOLDADURA, APLICACION DE PRIMER ANTICORROSIVO, 2 MANOS DE PINTURA ESMALTE SECADO RAPIDO, MONTAJE MANO DE OBRA, EQUIPO Y HERRAMIENTA. P.U.O.T. | KG | 627.3413
1.06.5010 | SUMINISTRO Y COLOCACION DE VIGAS TIPO IR ASTM A572-50 INCLUYE :MATERIALES, ACARREOS, CORTES, TRAZO, HABILITADO, SOLDADURA, APLICACION DE PRIMER ANTICORROSIVO, 2 MANOS DE PINTURA ESMALTE SECADO RAPIDO, MONTAJE MANO DE OBRA, EQUIPO Y HERRAMIENTA. P.U.O.T. | KG | 1885.699
S/C | SUMINISTRO Y COLOCACION DE COLUMNAS OC CED.40 ASTM A-513. INCLUYE :MATERIALES, ACARREOS, CORTES, CORTE, TRAZO, HABILITADO, SOLDADURA, APLICACION DE PRIMER ANTICORROSIVO, 2 MANOS DE PINTURA ESMALTE SECADO RAPIDO, MONTAJE MANO DE OBRA, EQUIPO Y HERRAMIENTA. P.U.O.T. | KG | 788.5303
CUBIERTAS
S/C | CUBIERTA A BASE DE LÁMINA MULTYTECHO CALIBRES 26 / 26, CON ESPESOR DE 2", ACABADO P CON TAPAGOTEROS, REMATES Y TORNILLERÍA DE LÍNEA, MARCA TERNIUM O SIMILAR EN CALIDAD, COSTO Y GARANTÍA. INCLUYE: DIMENSIONAMIENTO, TRAZO, ELEVACIÓN, EMPALME, SELLO DE JUNTAS Y LIMPIEZA. | M2 | 67.3179
S/C | LAMINA LISA CALIBRE 22 INCLUYE: MATERIAL, SOLDADURA, MANO DE OBRA Y TODO LO NECESARIO PARA SU CORRECTA EJECUCIÓN. P.U.O.T.. | M2 | 2.9155
ALBAÑILERIA
1.05.0111 | FIRME DE CONCRETO R.N. H.O. F'C=200 KG/CM2 DE 0.1 MTS. DE ESPESOR ARMADO CON MALLA ELECTROSOLDADA 6X6/10-10, INCLUYE: MATERIALES, MANO DE OBRA, EQUIPO Y HERRAMIENTA, P.U.O.T. | M2 | 56.069
S/C | MURO DE BLOCK DE CONCRETO HUECO 15X 20X 40 CMS. ASENTADO EN 15 CMS. DE ESPESOR, ASENTADO CON MORTERO CEMENTO ARENA PROP. 1:4, REFUERZO DE 2 ALAMBRES LONGITUDINALES CAL.8 Y ALAMBRES TRANSVERSALES CAL.8@30CM A CADA HILADA Y CASTILLOS AHOGADOS DE CONCRETO F´C = 200 KG/CM2 A CADA 60CM, ARMADO CON 1 VARILLA DEL NO. 3,.ACABADO APARENTE, CONSIDERANDO ANDAMIOS DE 0.00 A 3.00 MTS DE ALTURA, EL PRECIO INCLUYE: SUMINISTRO DE MATERIALES, MANO DE OBRA, EQUIPO, HERRAMIENTA Y TODO LO NECESARIO PARA SU EJECUCION, P.U.O.T. | M2 | 85.2392
S/C | MURO DE TABIQUE HUECO INDUSTRIALIZADO DE ALTA RESISTENCIA VINTEX ESMALTADO 12/12 ASENTADO EN 12 CMS. DE ESPESOR, ASENTADO CON MORTERO CEMENTO ARENA PROP. 1:4, CASTILLOS AHOGADOS DE CONCRETO F´C = 200 KG/CM2 A CADA 60CM, ARMADO CON 1 VARILLA DEL NO. 3,.ACABADO APARENTE, CONSIDERANDO ANDAMIOS DE 0.00 A 3.00 MTS DE ALTURA, EL PRECIO INCLUYE: SUMINISTRO DE MATERIALES, MANO DE OBRA, EQUIPO, HERRAMIENTA Y TODO LO NECESARIO PARA SU EJECUCION, P.U.O.T. | M2 | 2.02
S/C | DALA DE BLOCK DE CONCRETO HUECO 15X 20X 40 CMS. ASENTADO EN 15 CMS. DE ESPESOR, ASENTADO CON MORTERO CEMENTO ARENA PROP. 1:4. ACABADO APARENTE, CONSIDERANDO ANDAMIOS DE 0.00 A 3.00 MTS DE ALTURA, EL PRECIO INCLUYE: SUMINISTRO DE MATERIALES, MANO DE OBRA, EQUIPO, HERRAMIENTA Y TODO LO NECESARIO PARA SU EJECUCION, P.U.O.T. | M2 | 10.486
S/C | PRETIL DE BLOCK DE CONCRETO HUECO 15X 20X 40 CMS. ASENTADO EN 15 CMS. DE ESPESOR, ASENTADO CON MORTERO CEMENTO ARENA PROP. 1:4, REFUERZO DE 2 ALAMBRES LONGITUDINALES CAL.8 Y ALAMBRES TRANSVERSALES CAL.8@30CM A CADA HILADA Y CASTILLOS AHOGADOS DE CONCRETO F´C = 200 KG/CM2 A CADA 60CM, ARMADO CON 1 VARILLA DEL NO. 3,.ACABADO APARENTE, CONSIDERANDO ANDAMIOS DE 0.00 A 3.00 MTS DE ALTURA, EL PRECIO INCLUYE: SUMINISTRO DE MATERIALES, MANO DE OBRA, EQUIPO, HERRAMIENTA Y TODO LO NECESARIO PARA SU EJECUCION, P.U.O.T. | M2 | 15.216
1.03.2510 | CIMBRA COMUN EN ESTRUCTURA, CON MADERA DE PINO DE 3RA, SUPERFICIE EN CONTACTO, CONSIDERANDO: ACARREOS, CURADO CON DIESEL O ACEITE QUEMADO, YUGOS, CACHETES, CLAVOS, AMARRES CON ALAMBRE RECOCIDO DEL No. 18, CIMBRADO, DESCIMBRADO, INCLUYE: MATERIAL, MANO DE OBRA, EQUIPO Y HERRAMIENTA, P.U.O.T. | M2 | 135.643
1.03.3001 | SUMINISTRO, HABILITADO Y ARMADO DE ACERO DE REFUERZO (ALAMBRON) DEL No. 2 (1/4") FY=2300 KG/CM2 EN ESTRUCTURA, TRASLAPES, GANCHOS, DESPERDICIOS Y AMARRES CON ALAMBRE RECOCIDO, INCLUYE: MATERIALES, MANO DE OBRA, EQUIPO Y HERRAMIENTA, P.U.O.T. | KG | 134.6702
1.03.3013 | SUMINISTRO, HABILITADO Y ARMADO DE ACERO DE REFUERZO EN ESTRUCTURA FY=4200 KG/CM2 No.3 (3/8"), TRASLAPES, GANCHOS, DESPERDICIOS Y AMARRES CON ALAMBRE RECOCIDO, INCLUYE: MATERIALES, MANO DE OBRA, EQUIPO Y HERRAMIENTA, P.U.O.T. | KG | 943.9964
1.03.3512 | CONCRETO F'C=200 KG/CM2 T.M.A. 3/4", RESISTENCIA NORMAL, HECHO EN OBRA, VACIADO POR MEDIOS MANUALES EN ESTRUCTURA, CONSIDERANDO ELEVACION Y VIBRADO POR MEDIOS SEMIMECANICOS, INCLUYE: MATERIALES, MANO DE OBRA, EQUIPO Y HERRAMIENTA, P.U.O.T. | M3 | 8.2106
ACABADOS EN PISOS
1.18.1035 | SUMINISTRO Y COLOCACION DE PISO DE LOSETA CERÁMICA DE 40X40 CM MODELO PALERMO COLOR BEIGE MARCA INTERCERAMIC O EQUIVALENTE EN CALIDAD, COSTO Y GARANTIA, DEBERA TENER UN PEI-IV, JUNTA DE 0.3 MM., INCLUYE: PEGAPISO CREST PLATA, BOQUILLA SIN ARENA, JUNTA CON SILICON BLANCO EN UNION DE MURO Y PISO TERMINADO, MATERIALES, MANO DE OBRA, EQUIPO, HERRAMIENTA Y TODO LO NECESARIO PARA SU CORRECTA EJECUCION. P.U.O.T. | M2 | 57.923
ACABADOS EN MUROS
S/C | DETALLADO EN JUNTAS EN MURO DE PIEDRA CONSISTENTE EN RESANADO DE IMPERFECCIONES CON MORTERO CEMENTO - ARENA EN PROPORCIÓN 1:3 Y POSTERIOR ALISADO CON MANGUERA O TUBO DE PVC. Y APLICACIÓN DE SELLADOR ACRILICO MARCA ROTEC O SIMILAR EN CALIDAD, PARA BRILLO Y PROTECCION. INCLUYE: MATERIALES, MANO DE OBRA, HERRAMIENTA Y HERRAMIENTA, P.U.O.T. | M2 | 31.227
S/C | SUMINISTRO Y COLOCACION DE LAMBRÍN SOBRE MURO, DE 1.05 M DE ALTURA, INICIANDO DE 0.75 M HASTA 1.80 M. CONFORMADO POR 1 PIEZA DE CENEFA DE 12 X24X1.5 CM, DE CARAVISTA ESMALTADO, COLOR NEGRO, MARCA NOVACERAMIC, 2 PIEZAS DE LOSETA CERAMICA DE 40X40 CM MOD. PALERMO COLOR BEIGE, MARCA INTERCERAMIC Y 1 PIEZA DE CENEFA DE 12 X24X1.5 CM, DE CARAVISTA ESMALTADO, COLOR NEGRO, MARCA NOVACERAMIC ,TODO PEGADO CON PEGAPISO CREST PLATA EN MARCA INTERCERAMIC O SIMILAR EN CALIDAD, COSTO Y GARANTÍA; JUNTEADO CON BOQUILLA DE 3 MM, COLOR TAUPE SIN ARENA,MARCA INTERCERAMIC O SIMILAR EN CALIDAD, COSTO Y GARANTÍA.INCLUYE: PEGAPISO CREST PLATA, BOQUILLA SIN ARENA, MATERIALES, MANO DE OBRA, EQUIPO, HERRAMIENTA Y TODO LO NECESARIO PARA SU CORRECTA EJECUCION. P.U.O.T. | M2 | 39.5715
ACABADOS EN AZOTEAS
5.05.0015 | PINTURA DE ESMALTE ALQUIDALICO EN SUPERFICIES METALICAS DE MOBILIARIO URBANO Y EQUIPAMIENTO, (TONO AUTORIZADO POR LA DIRECCIÓN) ESPESOR SECO MÍNIMO DE 1.5 MILS QUE CUMPLA CON LA NORMA DGOP CAP 13, CONSIDERANDO LA PREPARACION DE LA SUPERFICIE, INCLUYE: ANTICORROSIVO, MATERIALES, MANO DE OBRA, EQUIPO Y HERRAMIENTA, P.U.O.T. | M2 | 62.72
1.18.0655 | ENTORTADO DE 5CM DE ESPESOR PROMEDIO CON MORTERO CEMENTO - JAL O POMACITA PROPORCION 1:6 PARA RECIBIR IMPERMEABILIZANTE INCLUYE: MATERIAL, MANO DE OBRA Y TODO LO NECESARIO PARA SU EJECUCION P.U.O.T. | M2 | 4.65
1.05.3805 | IMPERMEABILIZACION EN AZOTEA A BASE DE ACRILICO ELASTOMERICO ACRIL-ROOF COLOR TERRACOTA SIN DILUIR CON RENDIMIENTO DE 0.5 A 0.75 LTS. POR M2 EN LA PRIMERA CAPA, COLOCACION DE FIBRA DE POLIESTIRENO TEJIDO DE 40 GRS. POR M2 CON ALMA CENTRAL ( SOBRE LA PRIMERA CAPA DE IMPERMEABILIZANTE TODAVIA HUMEDA) TRASLAPANDOLA 10 CM. LONGITUDINALMENTE Y TRANSVERSALMENTE APLICACION DE LA SEGUNDA ETAPA A LAS 12 HRS. DESPUES DE HABER APLICADO, INCLUYE: MATERIAL, MANO DE OBRA, EQUIPO Y HERRAMIENTA, P.U.O.T. | M2 | 4.65
CANCELERÍA
S/C | SUMINISTRO E INSTALACIÓN DE VENTANA V-1, CORREDIZA DE ALUMINIO NEGRO MARCA CUPRUM LINEA PANORAMA DE 2" x 1.25"; DE 1.18 X 1.27 m, CON 1 FIJO DE 0.59 X 1.27 m Y 1 CORREDIZO DE 0.59 X 1.27 m . MARCO: CABEZAL Y ZOCLO PERFIL 11044, CERCO PERFIL 27525 CERCO VENTANA PERFIL 8320 Y TRASLAPE VENTANA PERFIL 39954 , CIERRE EMBUTIDO GN-551+GN-556. CONTRAMARCO: CABEZAL MOSQUITERO CORREDIZO PERFIL 27819 Y RIEL CON MOSQUITERO CORREDIZO EXTERIOR PERFIL 28370, CABEZAL Y JAMBA PERFIL 67518; JALADERA-CERRADURA DE EMBUTIR GN-551, CON MOSQUITERO CORREDIZO CABEZAL Y ZOCLO MOSQUITERO PERFIL 26533 Y CRISTAL CLARO DE 6MM, SE COLOCARÁ CON TAQUETES Y TORNILLOS DE 3". INCLUYE: MATERIALES, MANO DE OBRA, EQUIPO,HERRAMIENTA Y TODO LO NECESARIO PARA SU CORRECTA EJECUCIÓN P.U.O.T. | PZA | 2
S/C | SUMINISTRO E INSTALACIÓN DE VENTANA V-2, CORREDIZA DE ALUMINIO NEGRO MARCA CUPRUM LINEA PANORAMA DE 2" x 1.25"; DE 2.56 X 1.27 m, CON 2 FIJOS DE 0.64 X 1.27 m Y 2 CORREDIZOS DE 0.64 X 1.27 m .MARCO: CABEZAL Y ZOCLO PERFIL 11044, CERCO PERFIL 27525CERCO VENTANA PERFIL 8320, TRASLAPE VENTANA PERFIL 39954 Y CERCO OXXO VENTANA PERFIL 7586 , CIERRE EMBUTIDO GN-551+GN-556. CONTRAMARCO: CABEZAL MOSQUITERO CORREDIZO PERFIL 27819 Y RIEL CON MOSQUITERO CORREDIZO EXTERIOR PERFIL 28370, CABEZAL Y JAMBA PERFIL 67518; JALADERA-CERRADURA DE EMBUTIR GN-551, CON MOSQUITERO CORREDIZO CABEZAL Y ZOCLO MOSQUITERO PERFIL 26533 Y CRISTAL CLARO DE 6MM, SE COLOCARÁ CON TAQUETES Y TORNILLOS DE 3". INCLUYE: MATERIALES, MANO DE OBRA, EQUIPO,HERRAMIENTA Y TODO LO NECESARIO PARA SU CORRECTA EJECUCIÓN P.U.O.T. | PZA | 2
S/C | SUMINISTRO E INSTALACIÓN DE VENTANA V-3, CORREDIZA DE ALUMINIO NEGRO MARCA CUPRUM LINEA PANORAMA DE 2" x 1.25"; DE 2.56 X 0.54 m, CON 2 FIJOS DE 0.64 X 0.54 m Y 2 CORREDIZOS DE 0.64 X 0.54 m .MARCO: CABEZAL Y ZOCLO PERFIL 11044, CERCO PERFIL 27525CERCO VENTANA PERFIL 8320, TRASLAPE VENTANA PERFIL 39954 Y CERCO OXXO VENTANA PERFIL 7586 , CIERRE EMBUTIDO GN-551+GN-556.CONTRAMARCO: CABEZAL MOSQUITERO CORREDIZO PERFIL 27819 Y RIEL CON MOSQUITERO CORREDIZO EXTERIOR PERFIL 28370, CABEZAL Y JAMBA PERFIL 67518; JALADERA-CERRADURA DE EMBUTIR GN-551, CON MOSQUITERO CORREDIZO CABEZAL Y ZOCLO MOSQUITERO PERFIL 26533 Y CRISTAL CLARO DE 6MM, SE COLOCARÁ CON TAQUETES Y TORNILLOS DE 3". INCLUYE: MATERIALES, MANO DE OBRA, EQUIPO,HERRAMIENTA Y TODO LO NECESARIO PARA SU CORRECTA EJECUCIÓN P.U.O.T. | PZA | 3
S/C | SUMINISTRO E INSTALACIÓN DE VENTANA V-4, CORREDIZA DE ALUMINIO NEGRO MARCA CUPRUM LINEA PANORAMA DE 2" x 1.25"; DE 1.18 X 0.54 m, CON 1 FIJO DE 0.59 X 0.54 m Y 1 CORREDIZO DE 0.59 X 0.54 m .MARCO: CABEZAL Y ZOCLO PERFIL 11044, CERCO PERFIL 27525 CERCO VENTANA PERFIL 8320 Y TRASLAPE VENTANA PERFIL 39954 , CIERRE EMBUTIDO GN-551+GN-556. CONTRAMARCO: CABEZAL MOSQUITERO CORREDIZO PERFIL 27819 Y RIEL CON MOSQUITERO CORREDIZO EXTERIOR PERFIL 28370, CABEZAL Y JAMBA PERFIL 67518; JALADERA-CERRADURA DE EMBUTIR GN-551, CON MOSQUITERO CORREDIZO CABEZAL Y ZOCLO MOSQUITERO PERFIL 26533 Y CRISTAL CLARO DE 6MM, SE COLOCARÁ CON TAQUETES Y TORNILLOS DE 3". INCLUYE: MATERIALES, MANO DE OBRA, EQUIPO,HERRAMIENTA Y TODO LO NECESARIO PARA SU CORRECTA EJECUCIÓN P.U.O.T. | PZA | 1
S/C | SUMINISTRO E INSTALACIÓN DE VENTANA V-5, CORREDIZA DE ALUMINIO NEGRO MARCA CUPRUM LINEA PANORAMA DE 2" x 1.25"; DE 1.10 X 0.54 m, CON 1 FIJO DE 0.55 X 0.54 m Y 1 CORREDIZO DE 0.55 X 0.54 m .MARCO: CABEZAL Y ZOCLO PERFIL 11044, CERCO PERFIL 27525 CERCO VENTANA PERFIL 8320 Y TRASLAPE VENTANA PERFIL 39954 , CIERRE EMBUTIDO GN-551+GN-556. CONTRAMARCO: CABEZAL MOSQUITERO CORREDIZO PERFIL 27819 Y RIEL CON MOSQUITERO CORREDIZO EXTERIOR PERFIL 28370, CABEZAL Y JAMBA PERFIL 67518; JALADERA-CERRADURA DE EMBUTIR GN-551, CON MOSQUITERO CORREDIZO CABEZAL Y ZOCLO MOSQUITERO PERFIL 26533 Y CRISTAL CLARO DE 6MM, SE COLOCARÁ CON TAQUETES Y TORNILLOS DE 3". | PZA | 2
S/C | SUMINISTRO E INSTALACIÓN DE CUBIERTA DE CRISTAL TIPO DOMO CU-1, FABRICADA CON CRISTAL TEMPLADO ESMERILADO DE 9 MM, DE 6.53M X 2.10M, FORMADO POR 3 PIEZAS DE 1.22 X 2.10, 1 PIEZA DE 1.22 X 1.60, 1 PIEZA DE 0.90 X 2.10 Y 1 PIEZA DE 0.75 X 2.10. LA UNIÓN ENTRE PIEZAS SE HACE POR MEDIO DE PERFIL NEOPLAST CONNECTOR; SISTEMA DE UNIÓN FABRICADO EN ALUMINIO ANODIZADO, CON FIJACIÓN A ESTRUCTURA METÁLICA POR MEDIO DE PIJA CON PUNTA DE BROCA DE 1 1/2" Y CINTA NORTON DOBLE CARA DE 6.4 MM DE ESPESOR. INCLUYE VINIL "BOTAGUAS", MODELO 01BTPOLI011, DE 9MM, MARCA TECNOLOGÍA EN HERRAJES, EN TODO EL PERÍMETRO EXTERIOR Y PERFIL "CANAL" DE ALUMINIO DE 1", MODELO 1463, MARCA HERRALUM EN LOS TRAMOS ADOSADOS A MURO. INCLUYE: MATERIALES, MANO DE OBRA, EQUIPO,HERRAMIENTA Y TODO LO NECESARIO PARA SU CORRECTA EJECUCIÓN P.U.O.T. | PZA | 1
S/C | SUMINISTRO E INSTALACIÓN DE PUERTA ABATIBLE TIPO LOUVER PL-1, DE ALUMINIO NEGRO MARCA CUPRUM LINEA PANORAMA DE 2", DE 1.10 X 3.08. MARCO: BATIENTE 5844 CONTRAMARCO: BOLSA LISA 2" 8591, TAPA LISA 4051. CUERPO: CELOSÍA FIJA 10088, CON INTERMEDIO DE BOLSA LISA 2" 8591 Y TAPA LISA 4051;CON CERRADURA CON MANIJA PARA PUERTA BATIENTE 184 / 30 / 6 L , PIVOTE DESCENTRADO HERRALUM 2032 ; SE COLOCARÁ CON TAQUETES Y TORNILLOS DE 3". INCLUYE: MATERIALES, MANO DE OBRA, EQUIPO,HERRAMIENTA Y TODO LO NECESARIO PARA SU CORRECTA EJECUCIÓN P.U.O.T. | PZA | 1
S/C | SUMINISTRO E INSTALACIÓN DE PUERTA ABATIBLE TIPO LOUVER PL-2, DE ALUMINIO NEGRO MARCA CUPRUM LINEA PANORAMA DE 2", DE 0.93 X 1.99. MARCO: BATIENTE 5844 CONTRAMARCO: BOLSA LISA 2" 8591, TAPA LISA 4051. CUERPO: CELOSÍA FIJA 10088, CON INTERMEDIO DE BOLSA LISA 2" 8591 Y TAPA LISA 4051; CON CERRADURA CON MANIJA PARA PUERTA BATIENTE 184 / 30 / 6 L , PIVOTE DESCENTRADO HERRALUM 2032 ; SE COLOCARÁ CON TAQUETES Y TORNILLOS DE 3". INCLUYE: MATERIALES, MANO DE OBRA, EQUIPO,HERRAMIENTA Y TODO LO NECESARIO PARA SU CORRECTA EJECUCIÓN P.U.O.T. | PZA | 1
HERRERÍA
S/C | SUMINISTRO E INSTALACIÓN DE PUERTA ABATIBLE DE TAMBOR PH-1, DE 1.25 X 2.40 m; A BASE DE MARCO DE PERFIL TUBULAR RECTANGULAR R-300, DE ACERO, DE 3" X 1 1/2" CAL. 18 (W= 2.18 Kg/m), MARCO INTERIOR DE PERFIL PUERTA TIPO P 300, DE ACERO CAL. 18, DE 3" X 1 1/2" (W= 2.32Kg/m) Y 2 TRAVESAÑOS HORIZONTALES DE PERFIL PUERTA TIPO K 200, DE ACERO, DE 2" X 2", CAL. 20 (W= 1.52 Kg/m); CON 3 TABLEROS RECTANGULARES, UNO DE 0.89 X 0.78 m, UNO DE 0.89 X 0.35 m Y UNO DE 0.89 X 0.66; CON DOBLE LAMINA LISA GALVANIZADA CALIBRE.16 (W= 11.93 Kg/m2); SOLDADOS CON SOLDADURA E-7018; CON APLICACIÓN POR ASPERSIÓN DE DOS MANOS DE PRIMER ANTICORROSIVO GRIS, MARCA COMEX O SIMILAR Y 2 MANOS DE PINTURA DE ESMALTE COMEX 100 TOTAL, MARCA COMEX, COLOR NEGRO, CÓDIGO DE COLOR: NEG-01, COMO PINTURA DE ACABADO, DE DOS MILESIMAS DE CAPA SECA TOTAL EN TODA LA SUPERFICIE. SOLDADA A PLACAS DE ACERO DE 2" X 2" X 1/4". AHOGADAS EN ESTRUCTURA DE CONCRETO ARMADO POR MEDIO DE ÁNGULO DE ACERO DE 11/2'' X 11/2'' X 1/8'', DE 8 cm DE LONGITUD. INCLUYE CERRADURA DE SOBREPONER MODELO 715 CL D ABG CLÁSICA, ACABADO CROMO, MARCA PHILLIPS , 3 BISAGRAS TUBULARES DE 1/2" X 2 1/8", MODELO LBT12 MARCA LOCK Y 2 JALADERAS DE PERFIL TUBULAR CUADRADO C-150 CAL.18 (W= 1.44 Kg/m), DE 40 cm DE LONGITUD .LOS CÓDIGOS DE COLOR SUGERIDOS DEPENDERÁN DE LA APROBACIÓN POR PARTE DE LA SUPERVISIÓN DE OBRA. INCLUYE: MATERIALES, MANO DE OBRA, EQUIPO,HERRAMIENTA Y TODO LO NECESARIO PARA SU CORRECTA EJECUCIÓN P.U.O.T. | PZA | 2
| SUMINISTRO E INSTALACIÓN DE MAMPARA PARA SANITARIO MH-1, DE 3.08 X 2.10 m; COMPUESTA POR UN PÁNEL FIJO DE 1.83 X 2.10 m Y UNA PUERTA ABATIBLE DE 1.03 X 1.50 m, FABRICADA CON SOPORTE SUPERIOR DE PERFIL TUBULAR RECTANGULAR R-300, DE ACERO, DE 3" X 1 1/2" CAL. 18 (W= 2.18 Kg/m), MARCO INTERIOR DE PERFIL PUERTA TIPO P 200, DE ACERO CAL. 18, DE 2" X 1 1/2" (W= 1.86 Kg/m); TRAVESAÑO DE REFUERZO DE PERFIL PUERTA TIPO K 150, DE ACERO CAL. 18, DE 1 1/2" X 1 1/2" (W= 1.83 Kg/m) Y TABLEROS CON LAMINA LISA GALVANIZADA CALIBRE.16 (W= 11.93 Kg/m2); SOLDADOS CON SOLDADURA E-7018; CON APLICACIÓN POR ASPERSIÓN DE DOS MANOS DE PRIMER ANTICORROSIVO GRIS, MARCA COMEX O SIMILAR Y 2 MANOS DE PINTURA DE ESMALTE COMEX 100 TOTAL, MARCA COMEX, COLOR BLANCO, CÓDIGO DE COLOR: BLCO-01, COMO PINTURA DE ACABADO, DE DOS MILESIMAS DE CAPA SECA TOTAL EN TODA LA SUPERFICIE. SOLDADA A PLACAS DE ACERO DE 2" X 2" X 1/4". AHOGADAS EN ESTRUCTURA DE CONCRETO ARMADO POR MEDIO DE ÁNGULO DE ACERO DE 11/2'' X 11/2'' X 1/8'', DE 8 cm DE LONGITUD. INCLUYE PASADOR Y CONTRA PARA MAMPARA TIPO ROMBO M238-44, 3 BISAGRAS TUBULARES DE 1/2" X 2 1/8", MODELO LBT12 MARCA LOCK Y 2 JALADERAS DE ÁNGULO DE ACERO DE 11/2'' X 11/2'' X 1/8'' (W= 1.83 Kg/m) DE 10 cm DE LONGITUD. LOS CÓDIGOS DE COLOR SUGERIDOS DEPENDERÁN DE LA APROBACIÓN POR PARTE DE LA SUPERVISIÓN DE OBRA. INCLUYE: MATERIALES, MANO DE OBRA, EQUIPO,HERRAMIENTA Y TODO LO NECESARIO PARA SU CORRECTA EJECUCIÓN P.U.O.T. INCLUYE: MATERIALES, MANO DE OBRA, EQUIPO,HERRAMIENTA Y TODO LO NECESARIO PARA SU CORRECTA EJECUCIÓN P.U.O.T. | PZA | 2
S/C | SUMINISTRO E INSTALACIÓN DE MAMPARA PARA SANITARIO MH-2, DE 1.00 X 2.10 m; COMPUESTA POR UN PÁNEL FIJO DE 0.40 X 2.10 m Y UNA PUERTA ABATIBLE DE 0.60 X 1.50 m, FABRICADA CON SOPORTE SUPERIOR DE PERFIL TUBULAR RECTANGULAR R-300, DE ACERO, DE 3" X 1 1/2" CAL. 18 (W= 2.18 Kg/m), MARCO INTERIOR DE PERFIL PUERTA TIPO P 200, DE ACERO CAL. 18, DE 2" X 1 1/2" (W= 1.86 Kg/m); TRAVESAÑO DE REFUERZO DE PERFIL PUERTA TIPO K 150, DE ACERO CAL. 18, DE 1 1/2" X 1 1/2" (W= 1.83 Kg/m) Y TABLEROS CON LAMINA LISA GALVANIZADA CALIBRE.16 (W= 11.93 Kg/m2); SOLDADOS CON SOLDADURA E-7018; CON APLICACIÓN POR ASPERSIÓN DE DOS MANOS DE PRIMER ANTICORROSIVO GRIS, MARCA COMEX O SIMILAR Y 2 MANOS DE PINTURA DE ESMALTE COMEX 100 TOTAL, MARCA COMEX, COLOR BLANCO, CÓDIGO DE COLOR: BLCO-01, COMO PINTURA DE ACABADO, DE DOS MILESIMAS DE CAPA SECA TOTAL EN TODA LA SUPERFICIE. SOLDADA A PLACAS DE ACERO DE 2" X 2" X 1/4". AHOGADAS EN ESTRUCTURA DE CONCRETO ARMADO POR MEDIO DE ÁNGULO DE ACERO DE 11/2'' X 11/2'' X 1/8'', DE 8 cm DE LONGITUD. INCLUYE PASADOR Y CONTRA PARA MAMPARA TIPO ROMBO M238-44, 3 BISAGRAS TUBULARES DE 1/2" X 2 1/8", MODELO LBT12 MARCA LOCK Y 2 JALADERAS DE ÁNGULO DE ACERO DE 11/2'' X 11/2'' X 1/8'' (W= 1.83 Kg/m) DE 10 cm DE LONGITUD. LOS CÓDIGOS DE COLOR SUGERIDOS DEPENDERÁN DE LA APROBACIÓN POR PARTE DE LA SUPERVISIÓN DE OBRA. INCLUYE: MATERIALES, MANO DE OBRA, EQUIPO,HERRAMIENTA Y TODO LO NECESARIO PARA SU CORRECTA EJECUCIÓN P.U.O.T. | PZA | 3
S/C | SUMINISTRO E INSTALACIÓN DE MAMPARA PARA SANITARIO MH-3, DE 1.12 X 2.10 m; COMPUESTA POR UN PÁNEL FIJO DE 0.52 X 2.10 m Y UNA PUERTA ABATIBLE DE 0.60 X 1.50 m, FABRICADA CON SOPORTE SUPERIOR DE PERFIL TUBULAR RECTANGULAR R-300, DE ACERO, DE 3" X 1 1/2" CAL. 18 (W= 2.18 Kg/m), MARCO INTERIOR DE PERFIL PUERTA TIPO P 200, DE ACERO CAL. 18, DE 2" X 1 1/2" (W= 1.86 Kg/m); TRAVESAÑO DE REFUERZO DE PERFIL PUERTA TIPO K 150, DE ACERO CAL. 18, DE 1 1/2" X 1 1/2" (W= 1.83 Kg/m) Y TABLEROS CON LAMINA LISA GALVANIZADA CALIBRE.16 (W= 11.93 Kg/m2); SOLDADOS CON SOLDADURA E-7018; CON APLICACIÓN POR ASPERSIÓN DE DOS MANOS DE PRIMER ANTICORROSIVO GRIS, MARCA COMEX O SIMILAR Y 2 MANOS DE PINTURA DE ESMALTE COMEX 100 TOTAL, MARCA COMEX, COLOR BLANCO, CÓDIGO DE COLOR: BLCO-01, COMO PINTURA DE ACABADO, DE DOS MILESIMAS DE CAPA SECA TOTAL EN TODA LA SUPERFICIE. SOLDADA A PLACAS DE ACERO DE 2" X 2" X 1/4". AHOGADAS EN ESTRUCTURA DE CONCRETO ARMADO POR MEDIO DE ÁNGULO DE ACERO DE 11/2'' X 11/2'' X 1/8'', DE 8 cm DE LONGITUD. INCLUYE PASADOR Y CONTRA PARA MAMPARA TIPO ROMBO M238-44, 3 BISAGRAS TUBULARES DE 1/2" X 2 1/8", MODELO LBT12 MARCA LOCK Y 2 JALADERAS DE ÁNGULO DE ACERO DE 11/2'' X 11/2'' X 1/8'' (W= 1.83 Kg/m) DE 10 cm DE LONGITUD. LOS CÓDIGOS DE COLOR SUGERIDOS DEPENDERÁN DE LA APROBACIÓN POR PARTE DE LA SUPERVISIÓN DE OBRA. INCLUYE: MATERIALES, MANO DE OBRA, EQUIPO,HERRAMIENTA Y TODO LO NECESARIO PARA SU CORRECTA EJECUCIÓN P.U.O.T. | PZA | 1
S/C | SUMINISTRO E INSTALACIÓN DE MAMPARA FIJA PARA SANITARIO MH-4, DE 1.44 X 2.10 m; , FABRICADA CON SOPORTE SUPERIOR DE PERFIL TUBULAR RECTANGULAR R-300, DE ACERO, DE 3" X 1 1/2" CAL. 18 (W= 2.18 Kg/m), MARCO INTERIOR DE PERFIL PUERTA TIPO P 200, DE ACERO CAL. 18, DE 2" X 1 1/2" (W= 1.86 Kg/m); TRAVESAÑO DE REFUERZO DE PERFIL PUERTA TIPO K 150, DE ACERO CAL. 18, DE 1 1/2" X 1 1/2" (W= 1.83 Kg/m) Y TABLEROS CON LAMINA LISA GALVANIZADA CALIBRE.16 (W= 11.93 Kg/m2); SOLDADOS CON SOLDADURA E-7018; CON APLICACIÓN POR ASPERSIÓN DE DOS MANOS DE PRIMER ANTICORROSIVO GRIS, MARCA COMEX O SIMILAR Y 2 MANOS DE PINTURA DE ESMALTE COMEX 100 TOTAL, MARCA COMEX, COLOR BLANCO, CÓDIGO DE COLOR: BLCO-01, COMO PINTURA DE ACABADO, DE DOS MILESIMAS DE CAPA SECA TOTAL EN TODA LA SUPERFICIE. SOLDADA A PLACAS DE ACERO DE 2" X 2" X 1/4". AHOGADAS EN ESTRUCTURA DE CONCRETO ARMADO POR MEDIO DE ÁNGULO DE ACERO DE 11/2'' X 11/2'' X 1/8'', DE 8 cm DE LONGITUD. LOS CÓDIGOS DE COLOR SUGERIDOS DEPENDERÁN DE LA APROBACIÓN POR PARTE DE LA SUPERVISIÓN DE OBRA. INCLUYE: MATERIALES, MANO DE OBRA, EQUIPO,HERRAMIENTA Y TODO LO NECESARIO PARA SU CORRECTA EJECUCIÓN P.U.O.T. | PZA | 3
S/C | SUMINISTRO E INSTALACIÓN DE MAMPARA FIJA PARA SANITARIO MH-5, DE 0.45 X 2.10 m; , FABRICADA CON SOPORTE SUPERIOR DE PERFIL TUBULAR RECTANGULAR R-300, DE ACERO, DE 3" X 1 1/2" CAL. 18 (W= 2.18 Kg/m), MARCO INTERIOR DE PERFIL PUERTA TIPO P 200, DE ACERO CAL. 18, DE 2" X 1 1/2" (W= 1.86 Kg/m); TRAVESAÑO DE REFUERZO DE PERFIL PUERTA TIPO K 150, DE ACERO CAL. 18, DE 1 1/2" X 1 1/2" (W= 1.83 Kg/m) Y TABLEROS CON LAMINA LISA GALVANIZADA CALIBRE.16 (W= 11.93 Kg/m2); SOLDADOS CON SOLDADURA E-7018; CON APLICACIÓN POR ASPERSIÓN DE DOS MANOS DE PRIMER ANTICORROSIVO GRIS, MARCA COMEX O SIMILAR Y 2 MANOS DE PINTURA DE ESMALTE COMEX 100 TOTAL, MARCA COMEX, COLOR BLANCO, CÓDIGO DE COLOR: BLCO-01, COMO PINTURA DE ACABADO, DE DOS MILESIMAS DE CAPA SECA TOTAL EN TODA LA SUPERFICIE. SOLDADA A PLACAS DE ACERO DE 2" X 2" X 1/4". AHOGADAS EN ESTRUCTURA DE CONCRETO ARMADO POR MEDIO DE ÁNGULO DE ACERO DE 11/2'' X 11/2'' X 1/8'', DE 8 cm DE LONGITUD. LOS CÓDIGOS DE COLOR SUGERIDOS DEPENDERÁN DE LA APROBACIÓN POR PARTE DE LA SUPERVISIÓN DE OBRA. INCLUYE: MATERIALES, MANO DE OBRA, EQUIPO,HERRAMIENTA Y TODO LO NECESARIO PARA SU CORRECTA EJECUCIÓN P.U.O.T. | PZA | 1
S/C | SUMINISTRO E INSTALACIÓN DE PISO DE REJILLA PRI-1, DE 1.10M X 5.93 M, EN TRAMOS DE 1.10 X 1.00M; DE REJILLA IRVING ELECTROFORJADA TIPO IS-05 DE 3/16"X2'' LISA, ACABADO GALVANIZADO, SOPORTADO POR MARCO PERIMETRAL DE ANGULO DE ACERO DE 3/16''X 2'' X 2 " (3.63 KG/M), SOLDADO A ESPIGAS DE ANGULO DE ACERO DE 3/16'' X 11/2'' X 11/2'' DE 8 CM DE LONGITUD,AHOGADAS EN TRABE DE CONCRETO ARMADO SEGUN PLANOS ESTRUCTURALES, SOLDADOS CON SOLDADURA E-7018; CON APLICACIÓN POR ASPERSIÓN DE DOS MANOS DE PRIMER ANTICORROSIVO GRIS, MARCA COMEX O SIMILAR Y 2 MANOS DE PINTURA DE ESMALTE COMEX 100 TOTAL, MARCA COMEX, NEGRO, CÓDIGO DE COLOR: NEG-01, COMO PINTURA DE ACABADO, DE DOS MILESIMAS DE CAPA SECA TOTAL EN TODA LA SUPERFICIE. LOS CÓDIGOS DE COLOR SUGERIDOS DEPENDERÁN DE LA APROBACIÓN POR PARTE DE LA SUPERVISIÓN DE OBRA.INCLUYE: MATERIALES, MANO DE OBRA, EQUIPO,HERRAMIENTA Y TODO LO NECESARIO PARA SU CORRECTA EJECUCIÓN P.U.O.T. | PZA | 1
S/C | SUMINISTRO E INSTALACIÓN DE CORTINA METÁLICA ENROLLABLE CO-1, DE 3.88 X 2.50 M,FABRICADA A BASE DE LÁMINA TIPO DUELA PLANA MULTIPERFORADA, CALIBRE 22, ACABADO GALVANIZADO NATURAL, SOPORTADA POR PLACA DE SOPORTE, DE ACERO DE 1/4", SOLDADA A COLUMNA DE ACERO. INCLUYE: FLECHA DE IMPULSO DE BOMBOS EMBALADOS DE FIERRO VACIADO, EJE TUBULAR DE FIERRO VACIADO DE 1", GUÍAS GALVANIZADAS REFORZADAS RESISTENTES A LA CORROSIÓN, CALIBRE 14; DOBLE BATIENTE DE ÁNGULO GALVANIZADO Y CERRADURA DE SOBREPONER PHILLIPS,MODELO 715.CON APLICACIÓN POR ASPERSIÓN DE DOS MANOS DE PRIMER ANTICORROSIVO GRIS, MARCA COMEX O SIMILAR Y 2 MANOS DE PINTURA DE ESMALTE COMEX 100 TOTAL, MARCA COMEX, NEGRO, CÓDIGO DE COLOR: NEG-01, COMO PINTURA DE ACABADO, DE DOS MILESIMAS DE CAPA SECA TOTAL EN TODA LA SUPERFICIE. LOS CÓDIGOS DE COLOR SUGERIDOS DEPENDERÁN DE LA APROBACIÓN POR PARTE DE LA SUPERVISIÓN DE OBRA. INCLUYE: MATERIALES, MANO DE OBRA, EQUIPO,HERRAMIENTA Y TODO LO NECESARIO PARA SU CORRECTA EJECUCIÓN P.U.O.T. | PZA | 1
S/C | SUMINISTRO E INSTALACIÓN DE PROTECCIÓN PR-1 DE 2.56 X 1.27 M, FABRICADA A BASE DE PERFILES DE ACERO C-200 (2" X 2" CALIBRE 18) DE PROLAMSA, SOLDADOS CON SOLDADURA E-7018 A ESTRUCTURA DE ACERO Y A PLACAS DE ACERO DE 4" X 4" X 1/4", AHOGADAS EN ESTRUCTURA DE CONCRETO ARMADO POR MEDIO DE ESPIGAS DE ÁNGULO DE ACERO DE 11/2'' X 11/2'' X 1/8'', DE 8 cm DE LONGITUD. CON APLICACIÓN POR ASPERSIÓN DE DOS MANOS DE PRIMER ANTICORROSIVO GRIS, MARCA COMEX O SIMILAR Y 2 MANOS DE PINTURA DE ESMALTE COMEX 100 TOTAL, MARCA COMEX, COLOR NEGRO, CÓDIGO DE COLOR: NEG-01, COMO PINTURA DE ACABADO, DE DOS MILESIMAS DE CAPA SECA TOTAL EN TODA LA SUPERFICIE. LOS CÓDIGOS DE COLOR SUGERIDOS DEPENDERÁN DE LA APROBACIÓN POR PARTE DE LA SUPERVISIÓN DE OBA. INCLUYE: MATERIALES, MANO DE OBRA, EQUIPO,HERRAMIENTA Y TODO LO NECESARIO PARA SU CORRECTA EJECUCIÓN P.U.O.T. | PZA | 2
S/C | SUMINISTRO E INSTALACIÓN DE PROTECCIÓN PR-2 DE 1.18 X 1.27 M, FABRICADA A BASE DE PERFILES DE ACERO C-200 (2" X 2" CALIBRE 18) DE PROLAMSA, SOLDADOS CON SOLDADURA E-7018 A ESTRUCTURA DE ACERO Y A PLACAS DE ACERO DE 4" X 4" X 1/4", AHOGADAS EN ESTRUCTURA DE CONCRETO ARMADO POR MEDIO DE ESPIGAS DE ÁNGULO DE ACERO DE 11/2'' X 11/2'' X 1/8'', DE 8 cm DE LONGITUD. CON APLICACIÓN POR ASPERSIÓN DE DOS MANOS DE PRIMER ANTICORROSIVO GRIS, MARCA COMEX O SIMILAR Y 2 MANOS DE PINTURA DE ESMALTE COMEX 100 TOTAL, MARCA COMEX, COLOR NEGRO, CÓDIGO DE COLOR: NEG-01, COMO PINTURA DE ACABADO, DE DOS MILESIMAS DE CAPA SECA TOTAL EN TODA LA SUPERFICIE. LOS CÓDIGOS DE COLOR SUGERIDOS DEPENDERÁN DE LA APROBACIÓN POR PARTE DE LA SUPERVISIÓN DE OBRA. INCLUYE: MATERIALES, MANO DE OBRA, EQUIPO,HERRAMIENTA Y TODO LO NECESARIO PARA SU CORRECTA EJECUCIÓN P.U.O.T. | PZA | 2
S/C | SUMINISTRO E INSTALACIÓN DE PROTECCIÓN PR-3 DE 3.20 X 1.27 M, EN DOS TRAMOS, UNO DE 1.19 X 1.27M Y OTRO DE 2.01 X 1.27M. FABRICADA A BASE DE PERFILES DE ACERO C-200 (2" X 2" CALIBRE 18) DE PROLAMSA, SOLDADOS CON SOLDADURA E-7018 A ESTRUCTURA DE ACERO Y A PLACAS DE ACERO DE 4" X 4" X 1/4", AHOGADAS EN ESTRUCTURA DE CONCRETO ARMADO POR MEDIO DE ESPIGAS DE ÁNGULO DE ACERO DE 11/2'' X 11/2'' X 1/8'', DE 8 cm DE LONGITUD. CON APLICACIÓN POR ASPERSIÓN DE DOS MANOS DE PRIMER ANTICORROSIVO GRIS, MARCA COMEX O SIMILAR Y 2 MANOS DE PINTURA DE ESMALTE COMEX 100 TOTAL, MARCA COMEX, COLOR NEGRO, CÓDIGO DE COLOR: NEG-01, COMO PINTURA DE ACABADO, DE DOS MILESIMAS DE CAPA SECA TOTAL EN TODA LA SUPERFICIE. LOS CÓDIGOS DE COLOR SUGERIDOS DEPENDERÁN DE LA APROBACIÓN POR PARTE DE LA SUPERVISIÓN DE OBRA. INCLUYE: MATERIALES, MANO DE OBRA, EQUIPO,HERRAMIENTA Y TODO LO NECESARIO PARA SU CORRECTA EJECUCIÓN P.U.O.T. | PZA | 2
S/C | SUMINISTRO E INSTALACIÓN DE PROTECCIÓN PR-4 DE 1.10 X 1.27 M, FABRICADA A BASE DE PERFILES DE ACERO C-200 (2" X 2" CALIBRE 18) DE PROLAMSA, SOLDADOS CON SOLDADURA E-7018 A ESTRUCTURA DE ACERO Y A PLACAS DE ACERO DE 4" X 4" X 1/4", AHOGADAS EN ESTRUCTURA DE CONCRETO ARMADO POR MEDIO DE ESPIGAS DE ÁNGULO DE ACERO DE 11/2'' X 11/2'' X 1/8'', DE 8 cm DE LONGITUD. CON APLICACIÓN POR ASPERSIÓN DE DOS MANOS DE PRIMER ANTICORROSIVO GRIS, MARCA COMEX O SIMILAR Y 2 MANOS DE PINTURA DE ESMALTE COMEX 100 TOTAL, MARCA COMEX, COLOR NEGRO, CÓDIGO DE COLOR: NEG-01, COMO PINTURA DE ACABADO, DE DOS MILESIMAS DE CAPA SECA TOTAL EN TODA LA SUPERFICIE. LOS CÓDIGOS DE COLOR SUGERIDOS DEPENDERÁN DE LA APROBACIÓN POR PARTE DE LA SUPERVISIÓN DE OBRA. INCLUYE: MATERIALES, MANO DE OBRA, EQUIPO,HERRAMIENTA Y TODO LO NECESARIO PARA SU CORRECTA EJECUCIÓN P.U.O.T. | PZA | 1
S/C | SUMINISTRO E INSTALACIÓN DE PROTECCIÓN PR-5 DE 25.37 X 0.45 M, EN CUATRO TRAMOS; UNO DE 2.92 X 0.45, UNO DE 8.25 X 0.45, UNO DE 7.64 X 0.45 Y UNO DE 6.56 X 0.45, FABRICADA A BASE DE PERFILES DE ACERO C-200 (2" X 2" CALIBRE 18) DE PROLAMSA, SOLDADOS CON SOLDADURA E-7018 A ESTRUCTURA DE ACERO Y A PLACAS DE ACERO DE 4" X 4" X 1/4", AHOGADAS EN ESTRUCTURA DE CONCRETO ARMADO POR MEDIO DE ESPIGAS DE ÁNGULO DE ACERO DE 11/2'' X 11/2'' X 1/8'', DE 8 cm DE LONGITUD. CON APLICACIÓN POR ASPERSIÓN DE DOS MANOS DE PRIMER ANTICORROSIVO GRIS, MARCA COMEX O SIMILAR Y 2 MANOS DE PINTURA DE ESMALTE COMEX 100 TOTAL, MARCA COMEX, COLOR NEGRO, CÓDIGO DE COLOR: NEG-01, COMO PINTURA DE ACABADO, DE DOS MILESIMAS DE CAPA SECA TOTAL EN TODA LA SUPERFICIE. LOS CÓDIGOS DE COLOR SUGERIDOS DEPENDERÁN DE LA APROBACIÓN POR PARTE DE LA SUPERVISIÓN DE OBRA. INCLUYE: MATERIALES, MANO DE OBRA, EQUIPO,HERRAMIENTA Y TODO LO NECESARIO PARA SU CORRECTA EJECUCIÓN P.U.O.T. | PZA | 1
S/C | SUMINISTRO E INSTALACIÓN DE PROTECCIÓN PR-6 DE 2.56 X 0.54 M, FABRICADA A BASE DE PERFILES DE ACERO C-200 (2" X 2" CALIBRE 18) DE PROLAMSA, SOLDADOS CON SOLDADURA E-7018 A ESTRUCTURA DE ACERO Y A PLACAS DE ACERO DE 4" X 4" X 1/4", AHOGADAS EN ESTRUCTURA DE CONCRETO ARMADO POR MEDIO DE ESPIGAS DE ÁNGULO DE ACERO DE 11/2'' X 11/2'' X 1/8'', DE 8 cm DE LONGITUD. CON APLICACIÓN POR ASPERSIÓN DE DOS MANOS DE PRIMER ANTICORROSIVO GRIS, MARCA COMEX O SIMILAR Y 2 MANOS DE PINTURA DE ESMALTE COMEX 100 TOTAL, MARCA COMEX, COLOR NEGRO, CÓDIGO DE COLOR: NEG-01, COMO PINTURA DE ACABADO, DE DOS MILESIMAS DE CAPA SECA TOTAL EN TODA LA SUPERFICIE. LOS CÓDIGOS DE COLOR SUGERIDOS DEPENDERÁN DE LA APROBACIÓN POR PARTE DE LA SUPERVISIÓN DE OBRA. INCLUYE: MATERIALES, MANO DE OBRA, EQUIPO,HERRAMIENTA Y TODO LO NECESARIO PARA SU CORRECTA EJECUCIÓN P.U.O.T. | PZA | 3
S/C | SUMINISTRO E INSTALACIÓN DE PROTECCIÓN PR-7 DE 1.18 X 0.54 M, FABRICADA A BASE DE PERFILES DE ACERO C-200 (2" X 2" CALIBRE 18) DE PROLAMSA, SOLDADOS CON SOLDADURA E-7018 A ESTRUCTURA DE ACERO Y A PLACAS DE ACERO DE 4" X 4" X 1/4", AHOGADAS EN ESTRUCTURA DE CONCRETO ARMADO POR MEDIO DE ESPIGAS DE ÁNGULO DE ACERO DE 11/2'' X 11/2'' X 1/8'', DE 8 cm DE LONGITUD. CON APLICACIÓN POR ASPERSIÓN DE DOS MANOS DE PRIMER ANTICORROSIVO GRIS, MARCA COMEX O SIMILAR Y 2 MANOS DE PINTURA DE ESMALTE COMEX 100 TOTAL, MARCA COMEX, COLOR NEGRO, CÓDIGO DE COLOR: NEG-01, COMO PINTURA DE ACABADO, DE DOS MILESIMAS DE CAPA SECA TOTAL EN TODA LA SUPERFICIE. LOS CÓDIGOS DE COLOR SUGERIDOS DEPENDERÁN DE LA APROBACIÓN POR PARTE DE LA SUPERVISIÓN DE OBRA. INCLUYE: MATERIALES, MANO DE OBRA, EQUIPO,HERRAMIENTA Y TODO LO NECESARIO PARA SU CORRECTA EJECUCIÓN P.U.O.T. | PZA | 1
S/C | SUMINISTRO E INSTALACIÓN DE PROTECCIÓN PR-8 DE 1.10 X 0.54 M, FABRICADA A BASE DE PERFILES DE ACERO C-200 (2" X 2" CALIBRE 18) DE PROLAMSA, SOLDADOS CON SOLDADURA E-7018 A ESTRUCTURA DE ACERO Y A PLACAS DE ACERO DE 4" X 4" X 1/4", AHOGADAS EN ESTRUCTURA DE CONCRETO ARMADO POR MEDIO DE ESPIGAS DE ÁNGULO DE ACERO DE 11/2'' X 11/2'' X 1/8'', DE 8 cm DE LONGITUD. CON APLICACIÓN POR ASPERSIÓN DE DOS MANOS DE PRIMER ANTICORROSIVO GRIS, MARCA COMEX O SIMILAR Y 2 MANOS DE PINTURA DE ESMALTE COMEX 100 TOTAL, MARCA COMEX, COLOR NEGRO, CÓDIGO DE COLOR: NEG-01, COMO PINTURA DE ACABADO, DE DOS MILESIMAS DE CAPA SECA TOTAL EN TODA LA SUPERFICIE. LOS CÓDIGOS DE COLOR SUGERIDOS DEPENDERÁN DE LA APROBACIÓN POR PARTE DE LA SUPERVISIÓN DE OBRA. INCLUYE: MATERIALES, MANO DE OBRA, EQUIPO,HERRAMIENTA Y TODO LO NECESARIO PARA SU CORRECTA EJECUCIÓN P.U.O.T. | PZA | 2
MUEBLES Y ACCESORIOS SANITARIOS
S/C | SUMINISTRO E INSTALACIÓN DE W.C. REDONDO DE 2 PZAS (INODORO Y TANQUE), DE 3.8 LITROS; MODELO OLIMPIA, MARCA HELVEX; DE CERÁMICA PORCELANIZADA DE ALTO BRILLO. VÁLVULA DE DESCARGA CON SELLO HERMÉTICO. TRAMPA EXPUESTA. COLOR BLANCO. MEDIDAS: 75CM X 36.9 CM X 37.5 CM. INCLUYE: MATERIALES, MANO DE OBRA, EQUIPO,HERRAMIENTA Y TODO LO NECESARIO PARA SU CORRECTA EJECUCIÓN P.U.O.T. | PZA | 6
S/C | SUMINISTRO E INSTALACIÓN DE MINGITORIO SECO OVAL MODELO NEGEV TDS2 (TECNOLOGTA DRENA SELLA), MARCA HELVEX; DE CERÁMICA PORCELANIZADA DE ALTO BRILLO,COLOR BLANCO, CARTUCHO DE POLIPROPILENO DE ALTA DENSIDAD; CON CONEXIÓN A LA DESCARGA  DE 38 MM (1,5"). INCLUYE KIT PARA MINGITORIO SECO Y ANCLA PARA FIJACIÓN DE ACERO INOXIDABLE Y TORNILLOS. INCLUYE: MATERIALES, MANO DE OBRA, EQUIPO,HERRAMIENTA Y TODO LO NECESARIO PARA SU CORRECTA EJECUCIÓN P.U.O.T. | PZA | 2
S/C | SUMINISTRO E INSTALACIÓN DE LAVABO SOBRE MEDIDA PARA UN USUARIO, FABICADO DE PLACAS DE GRANITO NEGRO SAN GABRIEL CON TODOS LOS CANTOS PULIDOS ; FORMADO POR CUBIERTA DE 0.60 X 0.90 M; FALDÓN PERIMETRAL DE 0.20 M Y Y ZOCLO DE 0.10 M. INCLUYE: MATERIALES, MANO DE OBRA, EQUIPO,HERRAMIENTA Y TODO LO NECESARIO PARA SU CORRECTA EJECUCIÓN P.U.O.T. | PZA | 3
S/C | SUMINISTRO E INSTALACIÓN DE LAVABO SOBRE MEDIDA PARA TRES USUARIOS, FABICADO DE PLACAS DE GRANITO NEGRO SAN GABRIEL CON TODOS LOS CANTOS PULIDOS ; FORMADO POR CUBIERTA DE 0.60 X 3.08 M; FALDÓN PERIMETRAL DE 0.20 M Y Y ZOCLO DE 0.10 M. INCLUYE: MATERIALES, MANO DE OBRA, EQUIPO,HERRAMIENTA Y TODO LO NECESARIO PARA SU CORRECTA EJECUCIÓN P.U.O.T. | PZA | 1
S/C | SUMINISTRO E INSTALACIÓN DE LLAVE DE LAVABO TEMPORIZADORA A PISO, MARCA HELVEX, MODELO TV-122, ACABADO EN CROMO. CON RECUBRIMIENTO ANTIBACTERIAL. TIEMPO DE ACTIVACIÓN REGULABLE Y CIERRE AJUSTABLE DE 5 A 13 SEGUNDOS. INCLUYE: MATERIALES, MANO DE OBRA, EQUIPO,HERRAMIENTA Y TODO LO NECESARIO PARA SU CORRECTA EJECUCIÓN P.U.O.T. | PZA | 6
S/C | SUMINISTRO E INSTALACIÓN DE CAMBIADOR DE PAÑALES HORIZONTAL PARA MONTAR EN MURO, DE 0.90 X 0.60 M, DE PROPILENO DE ALTA DENSIDAD, COLOR CREMA, MARCA SANILOCK, MODELO KB 200-00 7397-9. INCLUYE: MATERIALES, MANO DE OBRA, EQUIPO,HERRAMIENTA Y TODO LO NECESARIO PARA SU CORRECTA EJECUCIÓN P.U.O.T. | PZA | 2
S/C | SUMINISTRO E INSTALACIÓN DE DISPENSADOR DE TOALLA MODELO 09765 IN-SIGHT LEV-R-MATIC , MARCA KIMBERLY CLARK COLOR HUMO, 34.3 x 33.8 x 24.9 CM (LARGO X ANCHO X ALTO). INCLUYE: MATERIALES, MANO DE OBRA, EQUIPO,HERRAMIENTA Y TODO LO NECESARIO PARA SU CORRECTA EJECUCIÓN P.U.O.T. | PZA | 2
S/C | SUMINISTRO E INSTALACIÓN DE DISPENSADOR DE JABÓN UNIVERSAL, MODELO 91180, MARCA KIMBERLY CLARK, FABRICADO EN PLÁSTICO ABS RESISTENTE, COLOR HUMO, MEDIDAS: 26 X 15 X 12 CM. (ALTO, ANCHO, PROFUNDIDAD) . DE CARTUCHO DE LA SERIE INSIGHT, PARA USAR CON JABONES KIMCARE DE CAJILLA O DE BOLSA. INCLUYE: MATERIALES, MANO DE OBRA, EQUIPO,HERRAMIENTA Y TODO LO NECESARIO PARA SU CORRECTA EJECUCIÓN P.U.O.T. | PZA | 2
S/C | SUMINISTRO E INSTALACIÓN DE DESPACHADOR DE PAPEL HIGIENICO JUMBO, MARCA ECODELI, MODELO 28 JUMBO COLOR NEGRO, DE DIMENSIONES 28.88 X 28.88 X 13.64 CM. PARA ROLLO DE 180 A 400 M. INCLUYE: MATERIALES, MANO DE OBRA, EQUIPO,HERRAMIENTA Y TODO LO NECESARIO PARA SU CORRECTA EJECUCIÓN P.U.O.T. | PZA | 2
S/C | SUMINISTRO E INSTALACIÓN DE BOTE DE BASURA PARA OFICINA, MODELO S-9970, MARCA RUBBERMAID, COLOR NEGRO, 14 x 10 x 15" (LARGO X ANCHO X ALTO). CAPACIDAD 7 GALONES. INCLUYE: MATERIALES, MANO DE OBRA, EQUIPO,HERRAMIENTA Y TODO LO NECESARIO PARA SU CORRECTA EJECUCIÓN P.U.O.T. | PZA | 7
S/C | SUMINISTRO E INSTALACIÓN DE BARRA RECTA DE ACERO INOXIDABLE, ACABADO PULIDO, DE 24" DE LONGITUD DE 32MM (11/4") DE DIAMETRO MARCA URREA MODELO 3353 CALIBRE 18, BRIDAS DE 76 MM (3") CON CHAPETON. INCLUYE: MATERIALES, MANO DE OBRA, EQUIPO,HERRAMIENTA Y TODO LO NECESARIO PARA SU CORRECTA EJECUCIÓN P.U.O.T. | PZA | 4
S/C | SUMINISTRO E INSTALACIÓN DE ESPEJO DE 3.90 x 0.60M., ENMARCADO EN PERFIL DE ALUMINIO NATURAL, MARCA CUPRUM LINEA 2" CON TODOS LOS CANTOS BISELADOS. INCLUYE: MATERIALES, MANO DE OBRA, EQUIPO,HERRAMIENTA Y TODO LO NECESARIO PARA SU CORRECTA EJECUCIÓN P.U.O.T. | PZA | 1
II | INSTALACIÓN ELÉCTRICA DE ALUMBRADO, CONTACTOS y EQUIPO DE BOMBEO EN MODULO SANITARIO (TIPO), VER PLANOS IE-02 y 08
a) | ALUMBRADO
SC | SUMINISTRO Y COLOCACION DE LUMINARIO DE LEDS DE 17.0W PARA SUSPENDER O SOBREPONER A PRUEBA DE VAPOR, MOD. VAPORTITE 2VT2, FLUJO LUMINOSO DE 2000 LUMENES, TEMPERATURA DE COLOR DE 4000K, GABINETE CONSTRUIDO EN FIBRA DE VIDRIO DE 0.18X66.0CM COLOR BLANCO, EMPAQUE IP65, DRIVER ELECTRÓNICO UNIVERSAL 120-277V, PARA OPERAR A 127V, 1F-2H, DIMEABLE DE 0-10V, 60HZ, CAT. 2VT2-LD5-2-DR-W-UNV-L840-CD1-WL-U, LÍNEA METALUX, MCA. COOPER LIGHTING (EATON), INCLUYE: MATERIALES, MANO DE OBRA, EQUIPO Y HERRAMIENTA, P.U.O.T., (CONSIDERADO COMO SUBCONTRATO). | PZA | 9
SC | SUMINISTRO Y COLOCACION DE LUMINARIO DE LEDS DE 12W, TEMP. COLOR DE 4000K, PARA SOBREPONER TIPO WALLPACK, MOD. XTOR, GABINETE DE ALUMINIO FUNDIDO ACABADO EN COLOR BLANCO, DRIVER ELECTRÓNICO, 1F,2H, 120-277V, 60HZ, CON GUARDA PROTECTORA ANTIVANDÁLICA, CAT. XTOR1B-W-WT-WG/XTOR LÍNEA LUMARK MCA. COOPER LIGHTING (EATON), INCLUYE: MATERIALES, MANO DE OBRA, EQUIPO Y HERRAMIENTA, P.U.O.T., (CONSIDERADO COMO SUBCONTRATO). | PZA | 3
SC | SUMINISTRO Y COLOCACION DE KIT DE CONEXIÓN PARA LUMINARIAS DE 1.5M DE LONGITUD, NEMA 5-15, 2 POLOS 3 HILOS, 15 AMP 125 V, ARROW HART CON TUBO METÁLICO FLEXIBLE DE 3/8" DE 1M EN CADA UNO CON 3 CABLES INTERNOS AISLADOS CALIBRE #14 (VERDE, BLANCO Y NEGRO) CON UN CONECTOR PARA TUBO FLEXIBLE DE 3/8" EN EL EXTREMO, CODIGO DE CLAVIJA Y CONECTOR AH5266, AH5269 RESPECTIVAMENTE, CAT. WD-6260EM-PROY, MARCA ARROW HART, INCLUYE: MATERIALES, MANO DE OBRA, EQUIPO Y HERRAMIENTA, P.U.O.T., (CONSIDERADO COMO SUBCONTRATO). | PZA | 6
SC | SUMINISTRO Y COLOCACION DE APAGADOR DUPLEX DE 1 POLO, 2 VÍAS, LÍNEA DECORATOR 15A, 120/277VCA CABLEADO LATERAL, POSTERIOR Y DE PRESIÓN, GRADO ESTÁNDAR, CAT. 7728W, COLOR BLANCO, MARCA COOPER WIRING DEVICES INCLUYE: MATERIALES, MANO DE OBRA, EQUIPO Y HERRAMIENTA, P.U.O.T., (CONSIDERADO COMO SUBCONTRATO). | PZA | 1
SC | SUMINISTRO Y COLOCACION PLACA DE POLICARBONATO, TAMAÑO MEDIANO, PARA MONTAJE SIN TORNILLOS, COLOR BLANCO, LÍNEA DECORATOR, CAT. PJS26W, MCA. COOPER WIRING DEVICES (EATON), INCLUYE: MATERIALES, MANO DE OBRA, EQUIPO Y HERRAMIENTA, P.U.O.T., (CONSIDERADO COMO SUBCONTRATO)., (CONSIDERADO COMO SUBCONTRATO). | PZA | 1
4.08.1151 | SUMINISTRO Y COLOCACION DE TUBO CONDUIT GALVANIZADO PARED DELGADA (ETIQUETA VERDE) DE 19 MM (3/4"), CON COPLE, INCLUYE: MATERIALES, MANO DE OBRA, EQUIPO Y HERRAMIENTA, P.U.O.T., (CONSIDERADO COMO SUBCONTRATO). | ML | 18
4.08.1150 | SUMINISTRO Y COLOCACION DE TUBO CONDUIT GALVANIZADO PARED DELGADA (ETIQUETA VERDE) DE 13 MM (1/2"), CON COPLE, INCLUYE: MATERIALES, MANO DE OBRA, EQUIPO Y HERRAMIENTA, P.U.O.T., (CONSIDERADO COMO SUBCONTRATO). | ML | 16
4.08.0601 | SUMINISTRO Y COLOCACION DE CODO CONDUIT GALVANIZADO PARED DELGADA (ETIQUETA VERDE) DE 19 MM (3/4"), INCLUYE: MATERIALES, MANO DE OBRA, EQUIPO Y HERRAMIENTA, P.U.O.T., (CONSIDERADO COMO SUBCONTRATO). | PZA | 2
4.08.0600 | SUMINISTRO Y COLOCACION DE CODO CONDUIT GALVANIZADO PARED DELGADA (ETIQUETA VERDE) DE 13 MM (1/2"), INCLUYE: MATERIALES, MANO DE OBRA, EQUIPO Y HERRAMIENTA, P.U.O.T., (CONSIDERADO COMO SUBCONTRATO). | PZA | 2
SC | SUMINISTRO Y COLOCACION DE REGISTRO CUADRADO REFORZADO DE ACERO GALVANIZADO 4''X4'' CON 10 ENTRADAS DE 1/2'' Y 6 ENTRADAS DE 3/4'', ESQUINAS REDONDEADAS, CAT. 192, MCA. RACO, INCLUYE: MATERIALES, MANO DE OBRA, EQUIPO Y HERRAMIENTA, P.U.O.T. (CONSIDERADO COMO SUBCONTRATO). | PZA | 9
SC | SUMINISTRO Y COLOCACION DE CONDULET DE ALUMINIO SERIE RECTANGULAR EN ''X'' TIPO FS-2 PARA TUBO DE 21 MM, CAT. CHD-TP7066, MARCA CROUSE-HINDS COOPER, INCLUYE: MATERIALES, MANO DE OBRA, EQUIPO Y HERRAMIENTA, P.U.O.T., (CONSIDERADO COMO SUBCONTRATO). | PZA | 1
SC | SUMINISTRO Y COLOCACION DE TAPA PLANA REFORZADA DE ACERO GALVANIZADO 4''X4'', CAT. 753, MCA. RACO, INCLUYE: PIJAS, MATERIALES, MANO DE OBRA, EQUIPO Y HERRAMIENTA, P.U.O.T. (CONSIDERADO COMO SUBCONTRATO). | PZA | 9
4.08.1670 | SUMINISTRO Y COLOCACION DE CABLE DE COBRE THW CAL. 14 AWG, MARCA CONDUMEX O SIMILAR, (EN REDES ELECTRICAS Y DE ALUMBRADO PUBLICO), INCLUYE: MATERIALES, MANO DE OBRA, EQUIPO Y HERRAMIENTA, P.U.O.T., (CONSIDERADO COMO SUBCONTRATO). | ML | 129
4.08.1650 | SUMINISTRO Y COLOCACION DE CABLE DE COBRE DESNUDO CAL. 14, NORMA ANCE, (EN REDES ELECTRICAS Y DE ALUMBRADO PUBLICO), INCLUYE: MATERIALES, MANO DE OBRA, EQUIPO Y HERRAMIENTA, P.U.O.T., (CONSIDERADO COMO SUBCONTRATO). | ML | 64
4.08.0801 | SUMINISTRO Y COLOCACION DE CONECTOR CONDUIT PARED DELGADA (ETIQUETA VERDE) DE 19 MM (3/4"), INCLUYE: MATERIALES, MANO DE OBRA, EQUIPO Y HERRAMIENTA, P.U.O.T., (CONSIDERADO COMO SUBCONTRATO). | PZA | 14
4.08.0800 | SUMINISTRO Y COLOCACION DE CONECTOR CONDUIT PARED DELGADA (ETIQUETA VERDE) DE 13 MM (1/2"), INCLUYE: MATERIALES, MANO DE OBRA, EQUIPO Y HERRAMIENTA, P.U.O.T., (CONSIDERADO COMO SUBCONTRATO). | PZA | 14
SC | SUMINISTRO Y COLOCACION DE REDUCCION BUSHING DE 21 MM A 16 MM (3/4-1/2"), INCLUYE: MATERIALES, MANO DE OBRA, EQUIPO Y HERRAMIENTA, P.U.O.T. (CONSIDERADO COMO SUBCONTRATO). | PZA | 1
4.08.5011 | SUMINISTRO Y COLOCACION DE ABRAZADERA TIPO UNICANAL DE 19 MM, INCLUYE: UNICANAL 4X2, PIJAS, TAQUETES, MATERIALES, MANO DE OBRA, EQUIPO Y HERRAMIENTA, P.U.O.T., (CONSIDERADO COMO SUBCONTRATO). | PZA | 12
4.08.5010 | SUMINISTRO Y COLOCACION DE ABRAZADERA TIPO UNICANAL DE 13 MM, INCLUYE: UNICANAL 4X2, PIJAS, TAQUETES, MATERIALES, MANO DE OBRA, EQUIPO Y HERRAMIENTA, P.U.O.T., (CONSIDERADO COMO SUBCONTRATO). | PZA | 10
SC | SUMINISTRO Y COLOCACION DE CONECTOR ROSCABLE TIPO CAPUCHON PARA EMPALME DE CABLE DE COBRE CALIBRE 22 HASTA 8 AWG, NUMERO DE PARTE 5940002705850, RETARDANTE DE FLAMA, ROHS, 600 VOLTS MAXIMO MARCA 3M INCLUYE: MATERIALES, HERRAMIENTA, EQUIPO, MANO DE OBRA Y TODO LO NECESARIO PARA SU CORRECTO FUNCIONAMIENTO P.U.O.T., (CONSIDERADO COMO SUBCONTRATO). | PZA | 36
SC | SUMINISTRO Y COLOCACION DE SOPORTE TIPO 1 PARA SUSPENDER LUMINARIO DE LEDS MODELO VT2 DE LOSA, PLAFOND O TECHO DE LÁMINA INCLUYE: 1.50M DE CADENA DE ACERO GALVANIZADO TIPO VICTOR, CAT. 150836, MCA. SURTEK, 2 TAQUETES DE PLÁSTICO TIPO ''S'' DE 5/16'' DE DIAM. CAT. SS10, MCA. SURTEK, Y DOS ARMELLAS 22X90 Y 3 CINTILLOS DE NYLON DE 36CMS., INCLUYE: MATERIALES, MANO DE OBRA, EQUIPO Y HERRAMIENTA, P.U.O.T., (CONSIDERADO COMO SUBCONTRATO). | JGO | 6
SC | SUMINISTRO Y COLOCACION DE SOPORTE TIPO 2 PARA SOBREPONER O SUSPENDER DE MONTEN LUMINARIA DE LEDS MODELO VT2 INCLUYE: 0.20M DE PERFIL UNICANAL DE 4x2, 2 TUERCAS CON RESORTE DE 1/4'' DE DIÀM., 0.50M DE VARILLA ROSCADA GALVANIZADA, 2 TUERCAS, 2 ROLDANAS PLANAS DE 1/4'' DE DIÀM. Y 4 CINTILLOS DE NYLON DE 36CMS., INCLUYE: MATERIALES, MANO DE OBRA, EQUIPO Y HERRAMIENTA, P.U.O.T., (CONSIDERADO COMO SUBCONTRATO). | JGO | 3
4.08.5179 | SUMINISTRO Y COLOCACION DE FLEJE DE ACERO INOXIDABLE DE 3/4" CAL. 22 , INCLUYE: MATERIALES, MANO DE OBRA EQUIPO Y HERRAMIENTA, P.U.O.T., (CONSIDERADO COMO SUBCONTRATO). | ML | 2
4.08.5408 | SUMINISTRO Y COLOCACION DE SELLO PARA FLEJE DE 3/4" CAL. 22, INCLUYE: MATERIALES, MANO DE OBRA EQUIPO Y HERRAMIENTA, P.U.O.T., (CONSIDERADO COMO SUBCONTRATO). | ML | 13
4.08.5102 | SUMINISTRO Y COLOCACION DE CINTA AISLANTE, INCLUYE: MATERIALES, MANO DE OBRA, EQUIPO Y HERRAMIENTA, P.U.O.T. (CONSIDERADO COMO SUBCONTRATO). | ROLLO | 2
b).- | CONTACTOS
SC | SUMINISTRO Y COLOCACION DE RECEPTÁCULO DUPLEX POLARIZADO DE ENTRADA RECTA, TAMPER RESIST (MECÁNISMO DE BLOQUEO PARA PROTECCIÓN DE NIÑOS), CON CIRCUITO DE PROTECCIÓN POR FALLA A TIERRA, LÌNEA GFCI, 15AMP., 125Vca, 60HZ, 2 POLOS, 3H, ATERRIZADO, COLOR BLANCO, CABLEADO LATERAL Y DE PRESIÓN, NEMA 5-15R, GRADO COMERCIAL, COD. TRVGF15W, MCA. COOPER WIRING DEVICES (EATON), INCLUYE: MATERIALES, MANO DE OBRA, EQUIPO Y HERRAMIENTA, P.U.O.T., (CONSIDERADO COMO SUBCONTRATO). | PZA | 2
SC | SUMINISTRO Y COLOCACION DE PLACA DE POLICARBONATO DE CIERRE AUTOMÁTICO, TAMAÑO MEDIANO, PARA INTEMPERIE, LUGARES HUMEDOS, COLOR BLANCO, LÍNEA DECORATOR, CAT. S2966W, MCA. COOPER WIRING DEVICES, INCLUYE: MATERIALES, MANO DE OBRA, EQUIPO Y HERRAMIENTA, P.U.O.T., (CONSIDERADO COMO SUBCONTRATO). | PZA | 2
4.08.1151 | SUMINISTRO Y COLOCACION DE TUBO CONDUIT GALVANIZADO PARED DELGADA (ETIQUETA VERDE) DE 19 MM (3/4"), CON COPLE, INCLUYE: MATERIALES, MANO DE OBRA, EQUIPO Y HERRAMIENTA, P.U.O.T., (CONSIDERADO COMO SUBCONTRATO). | ML | 2
4.08.0601 | SUMINISTRO Y COLOCACION DE CODO CONDUIT GALVANIZADO PARED DELGADA (ETIQUETA VERDE) DE 19 MM (3/4"), INCLUYE: MATERIALES, MANO DE OBRA, EQUIPO Y HERRAMIENTA, P.U.O.T., (CONSIDERADO COMO SUBCONTRATO). | PZA | 1
SC | SUMINISTRO Y COLOCACION DE CONDULET DE ALUMINIO SERIE RECTANGULAR EN ''X'' TIPO FS-2 PARA TUBO DE 21 MM, CAT. CHD-TP7066, MARCA CROUSE-HINDS COOPER, INCLUYE: MATERIALES, MANO DE OBRA, EQUIPO Y HERRAMIENTA, P.U.O.T., (CONSIDERADO COMO SUBCONTRATO). | PZA | 2
4.08.1671 | SUMINISTRO Y COLOCACION DE CABLE DE COBRE THW CAL. 12 AWG, MARCA CONDUMEX O SIMILAR, (EN REDES ELECTRICAS Y DE ALUMBRADO PUBLICO), INCLUYE: MATERIALES, MANO DE OBRA, EQUIPO Y HERRAMIENTA, P.U.O.T., (CONSIDERADO COMO SUBCONTRATO). | ML | 13
4.08.1651 | SUMINISTRO Y COLOCACION DE CABLE DE COBRE DESNUDO CAL. 12, NORMA ANCE, (EN REDES ELECTRICAS Y DE ALUMBRADO PUBLICO), INCLUYE: MATERIALES, MANO DE OBRA, EQUIPO Y HERRAMIENTA, P.U.O.T., (CONSIDERADO COMO SUBCONTRATO). | ML | 6
4.08.0801 | SUMINISTRO Y COLOCACION DE CONECTOR CONDUIT PARED DELGADA (ETIQUETA VERDE) DE 19 MM (3/4"), INCLUYE: MATERIALES, MANO DE OBRA, EQUIPO Y HERRAMIENTA, P.U.O.T., (CONSIDERADO COMO SUBCONTRATO). | PZA | 8
4.08.5011 | SUMINISTRO Y COLOCACION DE ABRAZADERA TIPO UNICANAL DE 19 MM, INCLUYE: UNICANAL 4X2, PIJAS, TAQUETES, MATERIALES, MANO DE OBRA, EQUIPO Y HERRAMIENTA, P.U.O.T., (CONSIDERADO COMO SUBCONTRATO). | PZA | 2
4.08.5102 | SUMINISTRO Y COLOCACION DE CINTA AISLANTE, INCLUYE: MATERIALES, MANO DE OBRA, EQUIPO Y HERRAMIENTA, P.U.O.T. (CONSIDERADO COMO SUBCONTRATO). | ROLLO | 2
c).- | DISPARO DE ALIMENTADOR DERIVADO DE REGISTRO 1 A TABLERO ''B''
S/C | SUMINISTRO Y COLOCACION DE CENTRO DE CARGA PARA SOBREPONER TIPO QOD, ZAPATAS PRINCIPALES, 2F-3H, 100A, 120/ 240V, GABINETE NEMA 1, TAMAÑO 3, 6 CTOS., DERIVADOS 10KA@240V, CAT. QOD6S, MCA. SQUARE D, INCLUYE: IDENTIFICACIÓN Y ROTULACIÓN DE ITM PRINCIPAL Y DE CTOS. DERIVADOS DE MANERA FIRME Y LEGIBLE MEDIANTE UNA ETIQUETA PLÁSTICA DE COLOR AMARILLO CON LETRERO IMPRESO EN COLOR NEGRO, MATERIALES, MANO DE OBRA, EQUIPO Y HERRAMIENTA, P.U.O.T.(CONSIDERADO COMO SUBCONTRATO). | JGO | 1
S/C | SUMINISTRO Y COLOCACION DE INTERRUPTOR TERMOMAGNÉTICO ENCHUFABLE TIPO QO, DE 2P X 20A, CAT. QO220, MCA. SQUARE-D INCLUYE: MATERIALES, MANO DE OBRA, EQUIPO Y HERRAMIENTA, P.U.O.T., (CONSIDERADO COMO SUBCONTRATO). | PZA | 1
S/C | SUMINISTRO Y COLOCACION DE INTERRUPTOR TERMOMAGNÉTICO ENCHUFABLE TIPO QO, DE 1P X 15A, CAT. QO115, MCA. SQUARE-D INCLUYE: MATERIALES, MANO DE OBRA, EQUIPO Y HERRAMIENTA, P.U.O.T., (CONSIDERADO COMO SUBCONTRATO). | PZA | 2
S/C | SUMINISTRO Y COLOCACION DE INTERRUPTOR TERMOMAGNÉTICO ENCHUFABLE TIPO QO, DE 1P X 10A, CAT. QO110, MCA. SQUARE-D INCLUYE: MATERIALES, MANO DE OBRA, EQUIPO Y HERRAMIENTA, P.U.O.T., (CONSIDERADO COMO SUBCONTRATO). | PZA | 2
4.08.1162 | SUMINISTRO Y COLOCACION DE TUBO CONDUIT GALVANIZADO PARED GRUESA (ETIQUETA AMARILLA) DE 25 MM (1"), CON COPLE, INCLUYE: MATERIALES, MANO DE OBRA, EQUIPO Y HERRAMIENTA, P.U.O.T. (CONSIDERADO COMO SUBCONTRATO). | ML | 4
4.08.1122 | SUMINISTRO Y COLOCACION DE TUBO CONDUIT DE PVC. TIPO PESADO DE 25 MM (1"), INCLUYE: MATERIALES, MANO DE OBRA, EQUIPO Y HERRAMIENTA, P.U.O.T., (CONSIDERADO COMO SUBCONTRATO). | ML | 5
4.08.0577 | SUMINISTRO Y COLOCACION DE CODO CONDUIT DE PVC. DE 25 MM (1"), INCLUYE: MATERIALES, MANO DE OBRA, EQUIPO Y HERRAMIENTA, P.U.O.T. (CONSIDERADO COMO SUBCONTRATO). | PZA | 2
4.08.1672 | SUMINISTRO Y COLOCACION DE CABLE DE COBRE THW CAL. 10 AWG, MARCA CONDUMEX O SIMILAR, (EN REDES ELECTRICAS Y DE ALUMBRADO PUBLICO), INCLUYE: MATERIALES, MANO DE OBRA, EQUIPO Y HERRAMIENTA, P.U.O.T., (CONSIDERADO COMO SUBCONTRATO). | ML | 24
4.08.1652 | SUMINISTRO Y COLOCACION DE CABLE DE COBRE DESNUDO CAL. 10, NORMA ANCE, (EN REDES ELECTRICAS Y DE ALUMBRADO PUBLICO), INCLUYE: MATERIALES, MANO DE OBRA, EQUIPO Y HERRAMIENTA, P.U.O.T., (CONSIDERADO COMO SUBCONTRATO). | ML | 8
S/C | SUMINISTRO Y COLOCACION DE CONECTOR A COMPRESIÓN DERIVADOR DE ALEACIÓN DE ALUMINIO ''YPC'' TIPO 6, PARA DERIVAR DE ALUMINIO CAL. 6-4 AWG, A COBRE CAL. 14, 2, 10 Ó 8 AWG, CAT. YPC2A8U, MCA. BURNDY, INCLUYE: MATERIALES, MANO DE OBRA, EQUIPO Y HERRAMIENTA, P.U.O.T., (CONSIDERADO COMO SUBCONTRATO). | PZA | 4
S/C | SUMINISTRO Y COLOCACION DE TUBO TERMOCONTRACTIL PARA CAL. 8-3 AWG (10 - 25 mm2), 0.80''/0.22'' (20.3 a 5.6 MM) DE DIÀMETRO, PARA PROTECCIÒN FISICA Y SELLADO CONTRA LA HUMEDAD DE CONEXIÒN, CAT. IMCSN-0800-48A, MCA. 3M O SIMILAR INCLUYE: MATERIALES, MANO DE OBRA, EQUIPO Y HERRAMIENTA, P.U.O.T., (CONSIDERADO COMO SUBCONTRATO). | ML | 0.2
4.08.5136 | SUMINISTRO Y COLOCACION DE CONTRA Y MONITOR GALV. DE 25 MM, INCLUYE: MATERIALES, MANO DE OBRA, EQUIPO Y HERRAMIENTA, P.U.O.T. (CONSIDERADO COMO SUBCONTRATO). | JGO | 2
4.08.0777 | SUMINISTRO Y COLOCACION DE CONECTOR CONDUIT DE PVC DE 25 MM (1"), INCLUYE: MATERIALES, MANO DE OBRA, EQUIPO Y HERRAMIENTA (CONSIDERADO COMO SUBCONTRATO). | PZA | 2
4.08.5012 | SUMINISTRO Y COLOCACION DE ABRAZADERA TIPO UNICANAL DE 25 MM, INCLUYE: UNICANAL 4X2, PIJAS, TAQUETES, MATERIALES, MANO DE OBRA, EQUIPO Y HERRAMIENTA, P.U.O.T. (CONSIDERADO COMO SUBCONTRATO). | PZA | 4
S/C | SUMINISTRO Y COLOCACION DE VARILLA PARA TIERRA FISICA COOPERWELL DE 16 X 3050MM, CON CONECTOR MECÀNICO DE NORMA., INCLUYE: SOLDADURA CADWELL MATERIALES, MANO DE OBRA, EQUIPO Y HERRAMIENTA, P.U.O.T., (CONSIDERADO COMO SUBCONTRATO). | PZA | 1
4.08.5343 | SUMINISTRO Y COLOCACION DE POLIURETANO PARA SELLADO DE CANALIZACIONES DE REGISTROS (HASTA 3 DUCTOS POR REGISTRO), INCLUYE: MATERIALES, MANO DE OBRA, EQUIPO Y HERRAMIENTA, P.U.O.T., (CONSIDERADO COMO SUBCONTRATO). | PZA | 1
4.08.5102 | SUMINISTRO Y COLOCACION DE CINTA AISLANTE, INCLUYE: MATERIALES, MANO DE OBRA, EQUIPO Y HERRAMIENTA, P.U.O.T., (CONSIDERADO COMO SUBCONTRATO). | ROLLO | 1
4.08.5103 | SUMINISTRO Y COLOCACION DE CINTA VULCANIZADA, INCLUYE: MATERIALES, MANO DE OBRA, EQUIPO Y HERRAMIENTA, P.U.O.T., (CONSIDERADO COMO SUBCONTRATO). | ROLLO | 1
S/C | SUMINISTRO Y COLOCACION DE REGISTRO DE CONCRETO PREFABRICADO DE 0.40 X 0.60 X 0.80 MTS. CON RESISTENCIA A LA COMPRESION DE 200 KG/CM2 PARA ALUMBRADO PUBLICO CON TAPA COLADA CON REFUERZO DE MALLA ELECTROSOLDADA DE 5 CM ENTRE VARILLAS CON MARCO Y CONTRAMARCO DE ANGULO GALVANIZADO, ASA RECTANGULAR DE ACERO REDONDO GALVANIZADO EN LA TAPA, FONDO DE GRAVA EN UN ESPESOR DE 5 CMS., INCLUYE: EXCAVACION A MANO EN MATERIAL TIPO "B", MATERIALES, MANO DE OBRA, EQUIPO Y HERRAMIENTA, P.U.O.T., (CONSIDERADO COMO SUBCONTRATO). | PZA | 1
S/C | EMBOQUILLADO DE DUCTOS EN REGISTRO DE CONCRETO PREFABRICADO DE 0.40x0.40x0.60m 0.40x0.60 x0.80m, 0.60x0.60x0.80m o 0.66x1.00x0.90m, (HASTA 4 DUCTOS POR REGISTRO), INCLUYE: MATERIALES, MANO DE OBRA, EQUIPO Y HERRAMIENTA, P.U.O.T., (CONSIDERADO COMO SUBCONTRATO). | PZA | 1
2.01.0211 | EXCAVACION A MANO, EN TERRENO TIPO "B", DE 0.00 HASTA 2.00 MTS. DE PROFUNDIDAD, CONSIDERANDO AFINE DE FONDO Y TALUD, INCLUYE: MANO DE OBRA, EQUIPO Y HERRAMIENTA, P.U.O.T., (CONSIDERADO COMO SUBCONTRATO). | M3 | 0.375
3.04.1011 | RELLENO EN ZANJAS CON MATERIAL PRODUCTO DE EXCAVACION COMPACTADO CON PIZON DE MANO, EN CAPAS DE 20 CMS DE ESPESOR, INCLUYE: MANO DE OBRA, EQUIPO Y HERRAMIENTA, P.U.O.T., (CONSIDERADO COMO SUBCONTRATO). | M3 | 0.375
S/C | SUMINISTRO Y COLOCACION DE 2 CORDONES DE SOLDADURA ELECTRODO E6013, 1 PULGADA DE LONGITUD CADA UNO, ENTRE MARCO Y CONTRAMARCO DE REGISTRO DE PISO INCLUYE: MANO DE OBRA, EQUIPO Y HERRAMIENTA, P.U.O.T., (CONSIDERADO COMO SUBCONTRATO). | PZA | 1
INSTALACIÓN HIDRÁULICA
LÍNEA DE LLENADO (CISTERNA-TINACO)
| SUMINISTRO E INSTALACIÓN DE PICHANCHA DE 25 MM.INCLUYE: MATERIAL, MANO DE OBRA, EQUIPO Y HERRAMIENTA. P.U.O.T. | PZA | 1
CI.73.001.006 | FLOTADOR PARA CISTERNA MODELO SKU 423468, MARCA ROTOPLAS O SIMILAR EN CALIDAD, COSTO Y GARANTÍA, INCLUYE: SUMINISTRO, COLOCACIÓN, INSTALACIÓN, MATERIALES, MANO DE OBRA, EQUIPO, HERRAMIENTA Y TODO LO NECESARIO PARA SU CORRECTA EJECUCIÓN, P.U.O.T. | PZA | 1
S/C | SUMINISTRO Y COLOCACION DE TUBO DE 1" DE POLIPROPILENO COPOLIMERO RANDOM (PP-R) TUBOPLUS, EN INSTALACION DE CALENTADOR SOLAR, INCLUYE: MATERIAL, MANO DE OBRA, EQUIPO Y HERRAMIENTA. P.U.O.T. | ML | 32
S/C | SUMINISTRO Y COLOCACION DE CODO DE 90 X 1" DE POLIPROPILENO COPOLIMERO RANDOM (PP-R) TUBOPLUS, EN INSTALACION DE CALENTADOR SOLAR, INCLUYE: MATERIAL, MANO DE OBRA, EQUIPO Y HERRAMIENTA. P.U.O.T. | PZA | 18
CI.48.002.024 | CONECTOR MACHO DE 32 MM (1") X (1") DE DIAMETRO MARCA TUBOPLUS O SIMILAR EN CALIDAD, COSTO Y GARANTIA, INCLUYE: SUMINISTRO E INSTALACION, FLETES, ACARREOS, CINTA TEFLON, TRAZO, PRESENTACION, ALINEACION, NIVELACION, PRUEBAS, LIMPIEZA Y RETIRO DE SOBRANTES FUERA DE OBRA, MATERIALES, MANO DE OBRA, HERRAMIENTA Y TODO LO NECESARIO PARA SU CORRECTA EJECUCIÓN, P.U.O.T. | PZA | 3
CI.48.002.014 | CONECTOR HEMBRA 32 MM (1") X 1", MARCA TUBOPLUS O SIMILAR EN CALIDAD, COSTO Y GARANTIA, INCLUYE: SUMINISTRO, INSTALACION, AJUSTES, RECORTES, PRESENTACION, LIMPIEZA, TERMOFUSIONADO, CONEXIÓN, MATERIALES, EQUIPO, HERRAMIENTA Y TODO LO NECESARIO PARA SU CORRECTA EJECUCIÓN, P.U.O.T. | PZA | 3
| SUMINISTRO Y COLOCACION DE TUERCA UNIÓN 1" DE POLIPROPILENO COPOLIMERO RANDOM (PP-R) TUBOPLUS. INCLUYE: MATERIAL, MANO DE OBRA, EQUIPO Y HERRAMIENTA. P.U.O.T. | PZA | 8
CI.62.002.002 | VALVULA CHECK (RETENCION) TIPO COLUMPIO DE 25 MM (1") DE DIAMETRO, MARCA URREA DE 8.8 KG/CM2, O EQUIVALENTE EN CALIDAD Y COSTO, INCLUYE: FLETES, ACARREOS, CINTA TEFLON, TRAZO, PRESENTACION, ALINEACION, NIVELACION, PRUEBAS, LIMPIEZA Y RETIRO DE SOBRANTES FUERA DE OBRA, MATERIALES, MANO DE OBRA, HERRAMIENTA Y TODO LO NECESARIO PARA SU CORRECTA EJECUCIÓN, P.U.O.T. | PZA | 2
S/C | VALVULA DE ESFERA DE 25 MM (1 ") DE DIAMETRO, MCA TUBOPLUS O SIMILAR EN CALIDAD, COSTO Y GARANTIA, INCLUYE: SUMINISTRO E INSTALACION, FLETES, ACARREOS, CINTA TEFLON, TRAZO, PRESENTACION, ALINEACION, NIVELACION, PRUEBAS, LIMPIEZA Y RETIRO DE SOBRANTES FUERA DE OBRA, MATERIALES, MANO DE OBRA, HERRAMIENTA Y TODO LO NECESARIO PARA SU CORRECTA EJECUCIÓN, P.U.O.T. | PZA | 3
S/C | SUMINISTRO Y COLOCACION DE MOTOBOMBA DE 1/2 HP, MARCA EVANS, MODELO BP1ME050, O SIMILAR EN CALIDAD, COSTO Y GARANTÍA , INCLUYE: MATERIAL, MANO DE OBRA, EQUIPO Y HERRAMIENTA, P.U.O.T. | PZA | 1
| ACONDICIONADOR DE AGUAS DURAS DE CORRIENTE SINSARRO SS-1, MARCA HELVEX O SIMILAR EN CALIDAD, COSTO Y GARANTIA, INCLUYE: SUMINISTRO E INSTALACION, FLETES, ACARREOS, CINTA TEFLON, TRAZO, PRESENTACION, ALINEACION, NIVELACION, PRUEBAS, LIMPIEZA Y RETIRO DE SOBRANTES FUERA DE OBRA, MATERIALES, MANO DE OBRA, HERRAMIENTA Y TODO LO NECESARIO PARA SU CORRECTA EJECUCIÓN, P.U.O.T. | PZA | 1
1.11.2502 | SUMINISTRO Y COLOCACION DE TINACO ROTOPLAS DE 1100 LTS. INCLUYE: MATERIAL DE PLOMERIA Y HERRAMIENTA NECESARIA PARA SU CORRECTA COLOCACION, ASI COMO LLENADO PARA PRUEBA DE LA INSTALACION, P.U.O.T. | PZA | 2
S/C | SUMINISTRO Y COLOCACION DE VALVULA DE FLOTADOR PARA ALTA PRESION DE 32 MM. (1"), INCLUYE: MATERIALES, MANO DE OBRA, EQUIPO Y HERRAMIENTA, P.U.O.T. | PZA | 1
1.11.8901 | SUMINISTRO DE PERMATEX 3-H | KG | 0.4
1.11.8911 | SUMINISTRO DE CINTA TEFLON DE 13 MM | PZA | 5
LÍNEA DE DISTRIBUCIÓN
S/C | VALVULA DE ESFERA DE 25 MM (1 ") DE DIAMETRO, MCA TUBOPLUS O SIMILAR EN CALIDAD, COSTO Y GARANTIA, INCLUYE: SUMINISTRO E INSTALACION, FLETES, ACARREOS, CINTA TEFLON, TRAZO, PRESENTACION, ALINEACION, NIVELACION, PRUEBAS, LIMPIEZA Y RETIRO DE SOBRANTES FUERA DE OBRA, MATERIALES, MANO DE OBRA, HERRAMIENTA Y TODO LO NECESARIO PARA SU CORRECTA EJECUCIÓN, P.U.O.T. | PZA | 2
S/C | SUMINISTRO Y COLOCACION DE TUERCA UNIÓN 1" DE POLIPROPILENO COPOLIMERO RANDOM (PP-R) TUBOPLUS. INCLUYE: MATERIAL, MANO DE OBRA, EQUIPO Y HERRAMIENTA. P.U.O.T. | PZA | 2
1.19.0106 | SUMINISTRO Y COLOCACION DE TUBERIA DE 1/2" (13 MM.) DE POLIPROPILENO COPOLIMERO RANDOM (PP-R) TUBOPLUS, EN INSTALACION DE CALENTADOR SOLAR, INCLUYE: MATERIALES, MANO DE OBRA, EQUIPO DE TERMOFUSION Y HERRAMIENTA, P.U.O.T. | ML | 10
1.19.0010 | SUMINISTRO Y COLOCACION DE TUBO DE 3/4" DE POLIPROPILENO COPOLIMERO RANDOM (PP-R) TUBOPLUS, EN INSTALACION DE CALENTADOR SOLAR, INCLUYE: MATERIAL, MANO DE OBRA, EQUIPO Y HERRAMIENTA. P.U.O.T. | ML | 10
S/C | SUMINISTRO Y COLOCACION DE TUBO DE 1" DE POLIPROPILENO COPOLIMERO RANDOM (PP-R) TUBOPLUS, EN INSTALACION DE CALENTADOR SOLAR, INCLUYE: MATERIAL, MANO DE OBRA, EQUIPO Y HERRAMIENTA. P.U.O.T. | ML | 10
S/C | SUMINISTRO Y COLOCACION DE CODO DE 90 X 1" DE POLIPROPILENO COPOLIMERO RANDOM (PP-R) TUBOPLUS, EN INSTALACION DE CALENTADOR SOLAR, INCLUYE: MATERIAL, MANO DE OBRA, EQUIPO Y HERRAMIENTA. P.U.O.T. | PZA | 4
1.19.0030 | SUMINISTRO Y COLOCACION DE CODO DE 90 X 3/4" DE POLIPROPILENO COPOLIMERO RANDOM (PP-R) TUBOPLUS, EN INSTALACION DE CALENTADOR SOLAR, INCLUYE: MATERIAL, MANO DE OBRA, EQUIPO Y HERRAMIENTA. P.U.O.T. | PZA | 4
S/C | SUMINISTRO Y COLOCACION DE CODO DE 90 X 1/2" DE POLIPROPILENO COPOLIMERO RANDOM (PP-R) TUBOPLUS, EN INSTALACION DE CALENTADOR SOLAR, INCLUYE: MATERIAL, MANO DE OBRA, EQUIPO Y HERRAMIENTA. P.U.O.T. | PZA | 20
CI.48.002.048 | TEE DE 20 MM (1/2"), TERMOFUSIONABLE, INCLUYE: SUMINISTRO, INSTALACION, AJUSTES, RECORTES, PRESENTACION, LIMPIEZA, TERMOFUSIONADO, CONEXIÓN, MATERIALES, EQUIPO, HERRAMIENTA Y TODO LO NECESARIO PARA SU CORRECTA EJECUCIÓN, P.U.O.T. | PZA | 10
CI.48.002.049 | TEE DE 25 MM (3/4"), TERMOFUSIONABLE, INCLUYE: SUMINISTRO, INSTALACION, AJUSTES, RECORTES, PRESENTACION, LIMPIEZA, TERMOFUSIONADO, CONEXIÓN, MATERIALES, EQUIPO, HERRAMIENTA Y TODO LO NECESARIO PARA SU CORRECTA EJECUCIÓN, P.U.O.T. | PZA | 10
CI.48.002.045 | TAPÓN DE 20 MM (1/2"), TERMOFUSIONABLE, INCLUYE: SUMINISTRO, INSTALACION, AJUSTES, RECORTES, PRESENTACION, LIMPIEZA, TERMOFUSIONADO, CONEXIÓN, MATERIALES, EQUIPO, HERRAMIENTA Y TODO LO NECESARIO PARA SU CORRECTA EJECUCIÓN, P.U.O.T. | PZA | 12
CI.48.002.071 | CONECTOR MACHO DE 20 MM X 1/2" DE DIAMETRO, MARCA TUBOPLUS (PP- R) O EQUIVALENTE EN CALIDAD Y COSTO, INCLUYE: SUMINISTRO, INSTALACION, FLETES, ACARREOS, CINTA TEFLON, TRAZO, PRESENTACION, ALINEACION, NIVELACION, PRUEBAS, LIMPIEZA Y RETIRO DE SOBRANTES FUERA DE OBRA, MATERIALES, MANO DE OBRA, HERRAMIENTA Y TODO LO NECESARIO PARA SU CORRECTA EJECUCIÓN, P.U.O.T. | PZA | 12
1.11.8360 | SUMINISTRO DE LLAVE DE CONTROL ANGULAR S/T | PZA | 12
CI.48.002.039 | REDUCCION DE 32 MM (1") X 25 MM (3/4"), TERMOFUSIONABLE, INCLUYE: SUMINISTRO, INSTALACION, AJUSTES, RECORTES, PRESENTACION, LIMPIEZA, TERMOFUSIONADO, CONEXIÓN, MATERIALES, EQUIPO, HERRAMIENTA Y TODO LO NECESARIO PARA SU CORRECTA EJECUCIÓN, P.U.O.T. | PZA | 5
CI.48.002.076 | REDUCCION DE 25 A 20 MM (3/4 " X 1/2") DE DIAMETRO DE TUBOPLUS (PP-R), INCLUYE: NIVELACION Y PLOMEO, SUMINISTRO, INSTALACION, TRAZO, CORTES, DESPERDICIOS, MERMAS, EQUIPO, HERRAMIENTA, MANO DE OBRA Y TODO LO NECESARIO PARA SU CORRECTA EJECUCIÓN. P.U.O.T. | PZA | 10
CI.61.001.009 | SALIDA HIDRAULICA PARA INODORO INCLUYE: 1.00 M DE TUBERIA TUBUPLOS TERMOFUSION 20 MM (1/2") DE DIAMETRO O SIMILAR EN CALIDAD, COSTO Y GARANTIA, RANURAS EN MUROS, EXCAVACIÓNES, 1 ALIMENTADOR MANGUERA COFLEX PARA W.C, 1 CONECTOR ROSCA EXTERIOR, 1 TEE, 1 CODO 90° DE 13 MM, LLAVE ANGULAR DE 13 MM DE DIAMETRO MARCA DICA MODELO 3401-STC O SIMILAR EN CALIDAD, COSTO Y GARANTIA, CONEXIONES, PIEZAS ESPECIALES, MATERIALES NECESARIOS PARA SU CONEXIÓN, MANO DE OBRA, EQUIPO, HERRAMIENTA Y TODO LO NECESARIO PARA SU CORRECTA EJECUCIÓN, P.U.O.T. | SALIDA | 6
CI.61.001.013 | SALIDA HIDRAULICA PARA LAVABOS INCLUYE: 1.80 M DE TUBERIA TUBOPLUS TERMOFUSION 20 MM (1/2") DE DIAMETRO O SIMILAR EN CALIDAD, COSTO Y GARANTIA, RANURAS EN MUROS Y PISOS, EXCAVACIÓNES, 1 ALIMENTADOR MANGUERA COFLEX, 1 CONECTOR ROSCA EXTERIOR, 1 TEE, 1 CODO 90° DE PPR 13 MM, LLAVE ANGULAR DE 13 MM DE DIAMETRO MARCA DICA MODELO 3401STC O SIMILAR EN CALIDAD, COSTO Y GARANTIA, CONEXIONES, PIEZAS ESPECIALES, MATERIALES NECESARIOS PARA SU CONEXION, MANO DE OBRA, EQUIPO, HERRAMIENTA Y TODO LO NECESARIO PARA SU CORRECTA EJECUCIÓN, P.U.O.T. | SALIDA | 6
INSTALACIÓN SANITARIA
3.01.0002 | TRAZO Y NIVELACION EN LINEAS DE DRENAJE CON APARATOS DE PRECISION, AL INICIO Y DURANTE EL PROCESO DE LA OBRA, INCLUYE: MATERIAL, MANO DE OBRA, EQUIPO Y HERRAMIENTA, P.U.O.T. | ML | 32
EXCAVACIÓN
3.01.0510 | EXCAVACION A MANO DE ZANJAS EN MATERIAL TIPO "B" DE 0 A 2 MTS. DE PROFUNDIDAD, INCLUYE: AFINE DE FONDO Y TALUD. P.U.O.T. | M3 | 9.6
ACARREOS
1.01.4501 | ACARREO EN CARRETILLA DE MATERIAL PRODUCTO DE DEMOLICION Y/O EXCAVACION, PRIMERA ESTACION, (20 MTS.), INCLUYE: MANO DE OBRA, EQUIPO Y HERRAMIENTA, P.U.O.T. | M3 | 12.48
RELLENOS
1.12.0100 | PLANTILLA DE ARENA TENDIDA Y NIVELADA EN CAPAS DE 0.15 MTS. DE ESPESOR, PARA TENDIDO DE TUBERIA, INCLUYE: MATERIAL, MANO DEOBRA, EQUIPO Y HERRAMIENTA, P.U.O.T. | M2 | 16
3.04.0051 | ACOSTILLADO CON TEPETATE PARA PROTEGER TUBERIAS, COMPACTADO CON MEDIOS SEMIMECANICOS INCLUYE: MATERIAL, MANO DE OBRA, EQUIPO Y HERRAMIENTA, P.U.O.T. | M3 | 2.4
3.04.1016 | RELLENO DE ZANJAS CON TEPETATE, EN CAPAS DE 0.20 MTS COMPACTADO AL 90% DE SU P.V.S.M., POR MEDIOS SEMIMECANICOS, INCLUYE: MATERIAL, MANO DE OBRA, EQUIPO Y HERRAMIENTA, P.U.O.T. | M3 | 3.2
RED SANITARIA
1.12.0660 | SUMINISTRO E INSTALACION DE TUBO DE PVC 2" SANITARIO REFORZADO EXTREMOS LISOS (DE NORMA) PARA DESCARGAS, INCLUYE: MATERIAL, MANO DE OBRA, EQUIPO Y HERRAMIENTA, P.U.O.T. | ML | 15
1.12.0651 | SUMINISTRO E INSTALACION DE TUBO DE PVC 4" SANITARIO REFORZADO EXTREMOS LISOS (DE NORMA) PARA DESCARGAS, INCLUYE: MATERIAL, MANO DE OBRA, EQUIPO Y HERRAMIENTA, P.U.O.T. | ML | 16
3.02.8100 | CONSTRUCCION DE ATRAQUE DE CONCRETO F'C=150 KG/CM2 PARA PZAS. 2" DE DIAMETRO. INCLUYE: MATERIALES, MANO DE OBRA, EQUIPO Y HERRAMIENTA, P.U.O.T. | PZA | 12
3.02.8102 | CONSTRUCCION DE ATRAQUE DE CONCRETO F'C=150 KG/CM2 PARA PZAS. 4" DE DIAMETRO. (35X30X30 CMS.) INCLUYE: MATERIALES, MANO DE OBRA, EQUIPO Y HERRAMIENTA, P.U.O.T. | PZA | 8
1.12.7011 | SUMINISTRO Y COLOCACION DE CODO DE PVC SANITARIO TIPO CEMENTAR 90°X 2" (90°X 51 MM.), EN INSTALACIONES PARA EDIFICACION, INCLUYE: MATERIALES, MANO DE OBRA, EQUIPO Y HERRAMIENTA, P.U.O.T. | PZA | 18
1.12.7031 | SUMINISTRO Y COLOCACION DE CODO DE PVC SANITARIO TIPO CEMENTAR 45°X 2" (45°X 51 MM.), EN INSTALACIONES PARA EDIFICACION, INCLUYE: MATERIALES, MANO DE OBRA, EQUIPO Y HERRAMIENTA, P.U.O.T. | PZA | 12
1.12.7059 | SUMINISTRO Y COLOCACION DE TEE DE PVC SANITARIO TIPO CEMENTAR DE 2" (50 MM.), EN INSTALACIONES PARA EDIFICACION, INCLUYE: MATERIALES, MANO DE OBRA, EQUIPO Y HERRAMIENTA, P.U.O.T. | PZA | 6
1.12.7071 | SUMINISTRO Y COLOCACION DE YEE SENCILLA DE PVC SANITARIO TIPO CEMENTAR DE 2" (50 MM.), EN INSTALACIONES PARA EDIFICACION, INCLUYE: MATERIALES, MANO DE OBRA, EQUIPO Y HERRAMIENTA, P.U.O.T. | PZA | 12
1.12.7040 | SUMINISTRO Y COLOCACION DE CODO DE PVC SANITARIO TIPO CEMENTAR 90°X 4" (90°X 100 MM), EN INSTALACIONES PARA EDIFICACION, INCLUYE: MATERIALES, MANO DE OBRA, EQUIPO Y HERRAMIENTA, P.U.O.T. | PZA | 6
1.12.7072 | SUMINISTRO Y COLOCACION DE YEE SENCILLA DE PVC SANITARIO TIPO CEMENTAR DE 4" (100 MM.), EN INSTALACIONES PARA EDIFICACION, INCLUYE: MATERIALES, MANO DE OBRA, EQUIPO Y HERRAMIENTA, P.U.O.T. | PZA | 6
1.12.7251 | SUMINISTRO Y COLOCACION DE REDUCCION DE PVC SANITARIO TIPO CEMENTAR DE 4" A 2" (100 A 50 MM.), EN INSTALACIONES PARA EDIFICACION, INCLUYE: MATERIALES, MANO DE OBRA, EQUIPO Y HERRAMIENTA, P.U.O.T. | PZA | 12
1.12.9005 | MANO DE OBRA POR SALIDA SANITARIA PARA MUEBLE DE BAÑO, INCLUYE: MANO DE OBRA, EQUIPO Y HERRAMIENTA, P.U.O.T. | SAL | 14
1.12.4705 | SUMINISTRO Y COLOCACION DE COLADERA MCA. HELVEX MOD. CH 1342 PARA BAÑO, INCLUYE: MATERIAL DE PLOMERIA, EQUIPO Y HERRAMIENTA NECESARIA PARA SU CORRECTA COLOCACION, P.U.O.T. | PZA | 3
1.12.2001 | REGISTRO DE 40 X 60 X 80 CMS.DE PROF. PROMEDIO, FORJADO CON TABIQUE ROJO RECOCIDO 7 X 14 X 28 DE 14 CMS, ASENTADO CON MORTERO CEMENTO-CAL-ARENA 1:2:6 REPELLADO Y PULIDO EN EL INTERIOR CON MORTERO CEMENTO-CAL-ARENA CERNIDA EN PROPORCION 1:2:6, FIRME DE CONCRETO SIMPLE F'C=150 KG/CM2 T.M.A. 3/4" DE 10 CMS. DE ESPESOR, INCL. MARCO Y CONTRAMARCO DE SOLERA DE 1 1/2" X 1/4" Y TAPA DE CONCRETO ARMADA CON ALAMBRON @ 10 CMS AMBOS SENTIDOS Y COLADA CON CONCRETO F'C=150 KG/CM2 T.M.A. 3/4" P.U.O.T. | PZA | 2
RED DE VENTILACIÓN
1.12.0660 | SUMINISTRO E INSTALACION DE TUBO DE PVC 2" SANITARIO REFORZADO EXTREMOS LISOS (DE NORMA) PARA DESCARGAS, INCLUYE: MATERIAL, MANO DE OBRA, EQUIPO Y HERRAMIENTA, P.U.O.T. | ML | 12
3.02.8100 | CONSTRUCCION DE ATRAQUE DE CONCRETO F'C=150 KG/CM2 PARA PZAS. 2" DE DIAMETRO. INCLUYE: MATERIALES, MANO DE OBRA, EQUIPO Y HERRAMIENTA, P.U.O.T. | PZA | 2
1.12.7011 | SUMINISTRO Y COLOCACION DE CODO DE PVC SANITARIO TIPO CEMENTAR 90°X 2" (90°X 51 MM.), EN INSTALACIONES PARA EDIFICACION, INCLUYE: MATERIALES, MANO DE OBRA, EQUIPO Y HERRAMIENTA, P.U.O.T. | PZA | 6
1.12.7031 | SUMINISTRO Y COLOCACION DE CODO DE PVC SANITARIO TIPO CEMENTAR 45°X 2" (45°X 51 MM.), EN INSTALACIONES PARA EDIFICACION, INCLUYE: MATERIALES, MANO DE OBRA, EQUIPO Y HERRAMIENTA, P.U.O.T. | PZA | 2
1.12.7251 | SUMINISTRO Y COLOCACION DE REDUCCION DE PVC SANITARIO TIPO CEMENTAR DE 4" A 2" (100 A 50 MM.), EN INSTALACIONES PARA EDIFICACION, INCLUYE: MATERIALES, MANO DE OBRA, EQUIPO Y HERRAMIENTA, P.U.O.T. | PZA | 2
1.12.7071 | SUMINISTRO Y COLOCACION DE YEE SENCILLA DE PVC SANITARIO TIPO CEMENTAR DE 2" (50 MM.), EN INSTALACIONES PARA EDIFICACION, INCLUYE: MATERIALES, MANO DE OBRA, EQUIPO Y HERRAMIENTA, P.U.O.T. | PZA | 2
LIMPIEZA
1.10.0005 | LIMPIEZA GENERAL AL FINAL DE LA OBRA, P.U.O.T. | M2 | 84.0876
1.10.0006 | LIMPIEZA GRUESA DURANTE LA OBRA, P.U.O.T. | M2 | 84.0876

## PRESUPUESTO
DIRECCIÓN DE OBRAS PÚBLICAS
MUNICIPIO DE LEÓN AYUNTAMIENTO 2021-2024
OBRA:
PRESUPUESTO DE OBRA
CLAVE | DESCRIPCIÓN | UNIDAD | CANTIDAD | PRECIO | IMPORTE
MOVIMIENTO DE TIERRAS
1.01.0210 | TRAZO Y NIVELACION DE TERRENO NATURAL A REVENTON DE HILO ESTABLECIENDO EJES Y REFERENCIAS NECESARIAS, P.U.O.T. | M2 | 91.5876 | 9.46 | 866.4187
2.01.0211 | EXCAVACION A MANO, EN TERRENO TIPO "B", DE 0.00 HASTA 2.00 MTS. DE PROFUNDIDAD, CONSIDERANDO AFINE DE FONDO Y TALUD, INCLUYE: MANO DE OBRA, EQUIPO Y HERRAMIENTA, P.U.O.T. | M3 | 108.6527 | 216.41 | 23513.5395
1.01.5071 | SUMINISTRO Y RELLENO DE MATERIAL INERTE COMPACTADO POR MEDIOS MECANICOS AL 95% DE ESPESOR PVSM, EN CAPAS DE 0.15 MTS, MEDIDO COMPACTO, INCLUYE: MATERIALES, MANO DE OBRA, EQUIPO Y HERRAMIENTA, P.U.O.T. | M3 | 111.3642 | 401.87 | 44753.9158
CARGAS Y ACARREOS
1.01.4501 | ACARREO EN CARRETILLA DE MATERIAL PRODUCTO DE DEMOLICION Y/O EXCAVACION, PRIMERA ESTACION, (20 MTS.), INCLUYE: MANO DE OBRA, EQUIPO Y HERRAMIENTA, P.U.O.T. | M3 | 141.2486 | 81.16 | 11463.7333
1.01.4521 | CARGA MECANICA DE MATERIAL PRODUCTO DE DEMOLICION O EXCAVACION, INCLUYE: MANO DE OBRA, EQUIPO Y HERRAMIENTA, P.U.O.T. | M3 | 141.2486 | 15.85 | 2238.7897
2.10.3001 | ACARREO EN CAMION A PRIMER KILOMETRO SOBRE PAVIMENTO DE MATERIAL PRODUCTO DE EXCAVACION Y/O DEMOLICION, INCLUYE: MANO DE OBRA, EQUIPO Y HERRAMIENTA, P.U.O.T. | M3 | 141.2486 | 14.38 | 2031.1543
2.10.3021 | ACARREO EN CAMION DE MATERIAL PRODUCTO DE EXCAVACION Y/O DEMOLICION, SOBRE PAVIMENTO, DEL KM. 2 AL KM. 30 (KM. SUBSECUENTE.) TRABAJOS EJECUTADOS EN HORARIO NOCTURNO. INCLUYE: MANO DE OBRA, EQUIPO Y HERRAMIENTA, P.U.O.T. | M3/KM | 4096.2083 | 7.54 | 30885.4106
2.10.4000 | PAGO DE DERECHOS POR CONCEPTO DE DISPOSICION FINAL DE TIRO DE MATERIALES PRODUCTO DE EXCAVACION Y/O DEMOLICION EN BANCO AUTORIZADO POR EL MUNICIPIO, INCLUYE: PAGO, P.U.O.T. | M3 | 141.2486 | 5.81 | 820.6541
CIMENTACION
1.02.0001 | PLANTILLA DE 0.05 MTS DE ESPESOR, CON CONCRETO H.O. F'C=100 KG/CM2 CON AGREGADO MAXIMO DE 38 MM, INCLUYE: MATERIALES, MANO DE OBRA, EQUIPO Y HERRAMIENTA, P.U.O.T. | M2 | 37.32 | 168.45 | 6286.554
2.03.5050 | MURO DE MAMPOSTERIA CON PIEDRA BRAZA, ASENTADA Y JUNTEADA CON MORTERO CEMENTO ARENA PROP. 1:5 CON CARAS APARENTES (ROSTREADA), INCLUYE: MATERIALES, MANO DE OBRA, EQUIPO Y HERRAMIENTA, P.U.O.T. | M3 | 26.3773 | 2570.49 | 67802.7144
1.02.1501 | CIMBRA PARA CIMENTACION CON MADERA DE PINO DE 3a. ACABADO COMUN, CIMBRADO Y DESCIMBRADO, INCLUYE: MATERIAL, MANO DE OBRA, EQUIPO Y HERRAMIENTA, P.U.O.T. | M2 | 58.506 | 246.69 | 14432.8451
1.02.2100 | SUMINISTRO, HABILITADO Y ARMADO DE ACERO DE REFUERZO EN ESTRUCTURA FY=4200 KG/CM2 No.3 (3/8"), TRASLAPES, GANCHOS, DESPERDICIOS Y AMARRES CON ALAMBRE RECOCIDO, INCLUYE: MATERIALES, MANO DE OBRA, EQUIPO Y HERRAMIENTA, P.U.O.T. | KG | 275.2199 | 37.15 | 10224.4207
1.03.3010 | SUMINISTRO, HABILITADO Y ARMADO DE ACERO DE REFUERZO FY=4200 KG/CM2 EN ESTRUCTURA CUALQUIER DIAMETRO, TRASLAPES, GANCHOS, DESPERDICIOS Y AMARRES CON ALAMBRE RECOCIDO, INCLUYE: MATERIALES, MANO DE OBRA, EQUIPO Y HERRAMIENTA, P.U.O.T. | KG | 364.6586 | 37.4 | 13638.2301
1.03.3513 | CONCRETO F'C=250 KG/CM2 T.M.A. 3/4", RESISTENCIA NORMAL, HECHO EN OBRA, VACIADO POR MEDIOS MANUALES EN ESTRUCTURA, CONSIDERANDO ELEVACION Y VIBRADO POR MEDIOS SEMIMECANICOS, INCLUYE: MATERIALES, MANO DE OBRA, EQUIPO Y HERRAMIENTA, P.U.O.T. | M3 | 6.1273 | 3740.13 | 22916.805
S/C | GROUT MORTERO NIVELANTE MARCA SIKAGROUT O EQUIVALENTE EN CARACTERÍSTICAS, CALIDAD Y GARANTÍA ENTRE SUPERFICIE DE CONCRETO HIDRÁULICO Y PLACA DE ACERO, CURADO DE AREAS EXPUESTAS CON ANTISOL, NORMA CRD-21 Y ASTM C1107. INCLUYE: PREPARACIÓN, INYECCIÓN, FRAGUADO, CORTE DE CANTOS, APLICACIÓN DE PROTECTOR Y LIMPIEZA. | CM3 | 41625 | 0.4 | 16650
ESTRUCTURAS DE CONCRETO REFORZADO
1.03.2510 | CIMBRA COMUN EN ESTRUCTURA, CON MADERA DE PINO DE 3RA, SUPERFICIE EN CONTACTO, CONSIDERANDO: ACARREOS, CURADO CON DIESEL O ACEITE QUEMADO, YUGOS, CACHETES, CLAVOS, AMARRES CON ALAMBRE RECOCIDO DEL No. 18, CIMBRADO, DESCIMBRADO, INCLUYE: MATERIAL, MANO DE OBRA, EQUIPO Y HERRAMIENTA, P.U.O.T. | M2 | 4.4744 | 286.04 | 1279.8431
1.03.3013 | SUMINISTRO, HABILITADO Y ARMADO DE ACERO DE REFUERZO EN ESTRUCTURA FY=4200 KG/CM2 No.3 (3/8"), TRASLAPES, GANCHOS, DESPERDICIOS Y AMARRES CON ALAMBRE RECOCIDO, INCLUYE: MATERIALES, MANO DE OBRA, EQUIPO Y HERRAMIENTA, P.U.O.T. | KG | 39.9407 | 37.4 | 1493.7817
1.03.3513 | CONCRETO F'C=250 KG/CM2 T.M.A. 3/4", RESISTENCIA NORMAL, HECHO EN OBRA, VACIADO POR MEDIOS MANUALES EN ESTRUCTURA, CONSIDERANDO ELEVACION Y VIBRADO POR MEDIOS SEMIMECANICOS, INCLUYE: MATERIALES, MANO DE OBRA, EQUIPO Y HERRAMIENTA, P.U.O.T. | M3 | 0.71033 | 3740.13 | 2656.7415
| ESTRUCTURA METALICA |  |  |  | 0
1.06.5000 | SUMINISTRO Y COLOCACION DE PLACAS DE ACERO DE MEDIDAS VARIABLES . INCLUYE :MATERIALES, ACARREOS, CORTES, CORTE, TRAZO, HABILITADO, SOLDADURA, APLICACION DE PRIMER ANTICORROSIVO, 2 MANOS DE PINTURA ESMALTE SECADO RAPIDO, MONTAJE MANO DE OBRA, EQUIPO Y HERRAMIENTA. P.U.O.T. | KG | 217.8456 | 79.33 | 17281.6893
S/C | ANCLA DE ACERO REDONDO 15.9 MM (5/8"), DOBLADA EN L, CON ROSCA ESTÁNDAR CON TUERCA ESTRUCTURAL HEXAGONAL Y ARANDELA DE SEGURIDAD. INCLUYE: PLANOS DE TALLER, FABRICACIÓN, EMBEBIDO, TORQUE ESPECIFICADO, LIMPIEZA, EQUIPO Y HERRAMIENTA. P.U.O.T. | KG | 34.4844 | 79.33 | 2735.6475
1.06.5005 | SUMINISTRO Y COLOCACION DE PTR A-500 Gr.A MEDIDAS VARIABLES . INCLUYE : MATERIALES, ACARREOS, CORTES, CORTE, TRAZO, HABILITADO, SOLDADURA, APLICACION DE PRIMER ANTICORROSIVO, 2 MANOS DE PINTURA ESMALTE SECADO RAPIDO, MONTAJE MANO DE OBRA, EQUIPO Y HERRAMIENTA. P.U.O.T. | KG | 627.3413 | 83.27 | 52238.7081
1.06.5010 | SUMINISTRO Y COLOCACION DE VIGAS TIPO IR ASTM A572-50 INCLUYE :MATERIALES, ACARREOS, CORTES, TRAZO, HABILITADO, SOLDADURA, APLICACION DE PRIMER ANTICORROSIVO, 2 MANOS DE PINTURA ESMALTE SECADO RAPIDO, MONTAJE MANO DE OBRA, EQUIPO Y HERRAMIENTA. P.U.O.T. | KG | 1885.699 | 70.02 | 132036.6405
S/C | SUMINISTRO Y COLOCACION DE COLUMNAS OC CED.40 ASTM A-513. INCLUYE :MATERIALES, ACARREOS, CORTES, CORTE, TRAZO, HABILITADO, SOLDADURA, APLICACION DE PRIMER ANTICORROSIVO, 2 MANOS DE PINTURA ESMALTE SECADO RAPIDO, MONTAJE MANO DE OBRA, EQUIPO Y HERRAMIENTA. P.U.O.T. | KG | 788.5303 | 70.02 | 55212.8917
CUBIERTAS
S/C | CUBIERTA A BASE DE LÁMINA MULTYTECHO CALIBRES 26 / 26, CON ESPESOR DE 2", ACABADO P CON TAPAGOTEROS, REMATES Y TORNILLERÍA DE LÍNEA, MARCA TERNIUM O SIMILAR EN CALIDAD, COSTO Y GARANTÍA. INCLUYE: DIMENSIONAMIENTO, TRAZO, ELEVACIÓN, EMPALME, SELLO DE JUNTAS Y LIMPIEZA. | M2 | 67.3179 | 2500 | 168294.79
S/C | LAMINA LISA CALIBRE 22 INCLUYE: MATERIAL, SOLDADURA, MANO DE OBRA Y TODO LO NECESARIO PARA SU CORRECTA EJECUCIÓN. P.U.O.T.. | M2 | 2.9155 | 562.78 | 1640.8097
ALBAÑILERIA
1.05.0111 | FIRME DE CONCRETO R.N. H.O. F'C=200 KG/CM2 DE 0.1 MTS. DE ESPESOR ARMADO CON MALLA ELECTROSOLDADA 6X6/10-10, INCLUYE: MATERIALES, MANO DE OBRA, EQUIPO Y HERRAMIENTA, P.U.O.T. | M2 | 56.069 | 481.2 | 26980.4028
S/C | MURO DE BLOCK DE CONCRETO HUECO 15X 20X 40 CMS. ASENTADO EN 15 CMS. DE ESPESOR, ASENTADO CON MORTERO CEMENTO ARENA PROP. 1:4, REFUERZO DE 2 ALAMBRES LONGITUDINALES CAL.8 Y ALAMBRES TRANSVERSALES CAL.8@30CM A CADA HILADA Y CASTILLOS AHOGADOS DE CONCRETO F´C = 200 KG/CM2 A CADA 60CM, ARMADO CON 1 VARILLA DEL NO. 3,.ACABADO APARENTE, CONSIDERANDO ANDAMIOS DE 0.00 A 3.00 MTS DE ALTURA, EL PRECIO INCLUYE: SUMINISTRO DE MATERIALES, MANO DE OBRA, EQUIPO, HERRAMIENTA Y TODO LO NECESARIO PARA SU EJECUCION, P.U.O.T. | M2 | 85.2392 | 650.5 | 55448.0996
S/C | MURO DE TABIQUE HUECO INDUSTRIALIZADO DE ALTA RESISTENCIA VINTEX ESMALTADO 12/12 ASENTADO EN 12 CMS. DE ESPESOR, ASENTADO CON MORTERO CEMENTO ARENA PROP. 1:4, CASTILLOS AHOGADOS DE CONCRETO F´C = 200 KG/CM2 A CADA 60CM, ARMADO CON 1 VARILLA DEL NO. 3,.ACABADO APARENTE, CONSIDERANDO ANDAMIOS DE 0.00 A 3.00 MTS DE ALTURA, EL PRECIO INCLUYE: SUMINISTRO DE MATERIALES, MANO DE OBRA, EQUIPO, HERRAMIENTA Y TODO LO NECESARIO PARA SU EJECUCION, P.U.O.T. | M2 | 2.02 | 650.5 | 1314.01
S/C | DALA DE BLOCK DE CONCRETO HUECO 15X 20X 40 CMS. ASENTADO EN 15 CMS. DE ESPESOR, ASENTADO CON MORTERO CEMENTO ARENA PROP. 1:4. ACABADO APARENTE, CONSIDERANDO ANDAMIOS DE 0.00 A 3.00 MTS DE ALTURA, EL PRECIO INCLUYE: SUMINISTRO DE MATERIALES, MANO DE OBRA, EQUIPO, HERRAMIENTA Y TODO LO NECESARIO PARA SU EJECUCION, P.U.O.T. | M2 | 10.486 | 650.5 | 6821.143
S/C | PRETIL DE BLOCK DE CONCRETO HUECO 15X 20X 40 CMS. ASENTADO EN 15 CMS. DE ESPESOR, ASENTADO CON MORTERO CEMENTO ARENA PROP. 1:4, REFUERZO DE 2 ALAMBRES LONGITUDINALES CAL.8 Y ALAMBRES TRANSVERSALES CAL.8@30CM A CADA HILADA Y CASTILLOS AHOGADOS DE CONCRETO F´C = 200 KG/CM2 A CADA 60CM, ARMADO CON 1 VARILLA DEL NO. 3,.ACABADO APARENTE, CONSIDERANDO ANDAMIOS DE 0.00 A 3.00 MTS DE ALTURA, EL PRECIO INCLUYE: SUMINISTRO DE MATERIALES, MANO DE OBRA, EQUIPO, HERRAMIENTA Y TODO LO NECESARIO PARA SU EJECUCION, P.U.O.T. | M2 | 15.216 | 650.5 | 9898.008
1.03.2510 | CIMBRA COMUN EN ESTRUCTURA, CON MADERA DE PINO DE 3RA, SUPERFICIE EN CONTACTO, CONSIDERANDO: ACARREOS, CURADO CON DIESEL O ACEITE QUEMADO, YUGOS, CACHETES, CLAVOS, AMARRES CON ALAMBRE RECOCIDO DEL No. 18, CIMBRADO, DESCIMBRADO, INCLUYE: MATERIAL, MANO DE OBRA, EQUIPO Y HERRAMIENTA, P.U.O.T. | M2 | 135.643 | 286.04 | 38799.3237
1.03.3001 | SUMINISTRO, HABILITADO Y ARMADO DE ACERO DE REFUERZO (ALAMBRON) DEL No. 2 (1/4") FY=2300 KG/CM2 EN ESTRUCTURA, TRASLAPES, GANCHOS, DESPERDICIOS Y AMARRES CON ALAMBRE RECOCIDO, INCLUYE: MATERIALES, MANO DE OBRA, EQUIPO Y HERRAMIENTA, P.U.O.T. | KG | 134.6702 | 47.31 | 6371.2488
1.03.3013 | SUMINISTRO, HABILITADO Y ARMADO DE ACERO DE REFUERZO EN ESTRUCTURA FY=4200 KG/CM2 No.3 (3/8"), TRASLAPES, GANCHOS, DESPERDICIOS Y AMARRES CON ALAMBRE RECOCIDO, INCLUYE: MATERIALES, MANO DE OBRA, EQUIPO Y HERRAMIENTA, P.U.O.T. | KG | 943.9964 | 37.4 | 35305.4638
1.03.3512 | CONCRETO F'C=200 KG/CM2 T.M.A. 3/4", RESISTENCIA NORMAL, HECHO EN OBRA, VACIADO POR MEDIOS MANUALES EN ESTRUCTURA, CONSIDERANDO ELEVACION Y VIBRADO POR MEDIOS SEMIMECANICOS, INCLUYE: MATERIALES, MANO DE OBRA, EQUIPO Y HERRAMIENTA, P.U.O.T. | M3 | 8.2106 | 3520.23 | 28903.3015
ACABADOS EN PISOS
1.18.1035 | SUMINISTRO Y COLOCACION DE PISO DE LOSETA CERÁMICA DE 40X40 CM MODELO PALERMO COLOR BEIGE MARCA INTERCERAMIC O EQUIVALENTE EN CALIDAD, COSTO Y GARANTIA, DEBERA TENER UN PEI-IV, JUNTA DE 0.3 MM., INCLUYE: PEGAPISO CREST PLATA, BOQUILLA SIN ARENA, JUNTA CON SILICON BLANCO EN UNION DE MURO Y PISO TERMINADO, MATERIALES, MANO DE OBRA, EQUIPO, HERRAMIENTA Y TODO LO NECESARIO PARA SU CORRECTA EJECUCION. P.U.O.T. | M2 | 57.923 | 354.12 | 20511.6928
ACABADOS EN MUROS
S/C | DETALLADO EN JUNTAS EN MURO DE PIEDRA CONSISTENTE EN RESANADO DE IMPERFECCIONES CON MORTERO CEMENTO - ARENA EN PROPORCIÓN 1:3 Y POSTERIOR ALISADO CON MANGUERA O TUBO DE PVC. Y APLICACIÓN DE SELLADOR ACRILICO MARCA ROTEC O SIMILAR EN CALIDAD, PARA BRILLO Y PROTECCION. INCLUYE: MATERIALES, MANO DE OBRA, HERRAMIENTA Y HERRAMIENTA, P.U.O.T. | M2 | 31.227 | 150 | 4684.05
S/C | SUMINISTRO Y COLOCACION DE LAMBRÍN SOBRE MURO, DE 1.05 M DE ALTURA, INICIANDO DE 0.75 M HASTA 1.80 M. CONFORMADO POR 1 PIEZA DE CENEFA DE 12 X24X1.5 CM, DE CARAVISTA ESMALTADO, COLOR NEGRO, MARCA NOVACERAMIC, 2 PIEZAS DE LOSETA CERAMICA DE 40X40 CM MOD. PALERMO COLOR BEIGE, MARCA INTERCERAMIC Y 1 PIEZA DE CENEFA DE 12 X24X1.5 CM, DE CARAVISTA ESMALTADO, COLOR NEGRO, MARCA NOVACERAMIC ,TODO PEGADO CON PEGAPISO CREST PLATA EN MARCA INTERCERAMIC O SIMILAR EN CALIDAD, COSTO Y GARANTÍA; JUNTEADO CON BOQUILLA DE 3 MM, COLOR TAUPE SIN ARENA,MARCA INTERCERAMIC O SIMILAR EN CALIDAD, COSTO Y GARANTÍA.INCLUYE: PEGAPISO CREST PLATA, BOQUILLA SIN ARENA, MATERIALES, MANO DE OBRA, EQUIPO, HERRAMIENTA Y TODO LO NECESARIO PARA SU CORRECTA EJECUCION. P.U.O.T. | M2 | 39.5715 | 354.12 | 14013.0596
ACABADOS EN AZOTEAS
5.05.0015 | PINTURA DE ESMALTE ALQUIDALICO EN SUPERFICIES METALICAS DE MOBILIARIO URBANO Y EQUIPAMIENTO, (TONO AUTORIZADO POR LA DIRECCIÓN) ESPESOR SECO MÍNIMO DE 1.5 MILS QUE CUMPLA CON LA NORMA DGOP CAP 13, CONSIDERANDO LA PREPARACION DE LA SUPERFICIE, INCLUYE: ANTICORROSIVO, MATERIALES, MANO DE OBRA, EQUIPO Y HERRAMIENTA, P.U.O.T. | M2 | 62.72 | 170.01 | 10663.0272
1.18.0655 | ENTORTADO DE 5CM DE ESPESOR PROMEDIO CON MORTERO CEMENTO - JAL O POMACITA PROPORCION 1:6 PARA RECIBIR IMPERMEABILIZANTE INCLUYE: MATERIAL, MANO DE OBRA Y TODO LO NECESARIO PARA SU EJECUCION P.U.O.T. | M2 | 4.65 | 141.23 | 656.7195
1.05.3805 | IMPERMEABILIZACION EN AZOTEA A BASE DE ACRILICO ELASTOMERICO ACRIL-ROOF COLOR TERRACOTA SIN DILUIR CON RENDIMIENTO DE 0.5 A 0.75 LTS. POR M2 EN LA PRIMERA CAPA, COLOCACION DE FIBRA DE POLIESTIRENO TEJIDO DE 40 GRS. POR M2 CON ALMA CENTRAL ( SOBRE LA PRIMERA CAPA DE IMPERMEABILIZANTE TODAVIA HUMEDA) TRASLAPANDOLA 10 CM. LONGITUDINALMENTE Y TRANSVERSALMENTE APLICACION DE LA SEGUNDA ETAPA A LAS 12 HRS. DESPUES DE HABER APLICADO, INCLUYE: MATERIAL, MANO DE OBRA, EQUIPO Y HERRAMIENTA, P.U.O.T. | M2 | 4.65 | 241.09 | 1121.0685
CANCELERÍA
S/C | SUMINISTRO E INSTALACIÓN DE VENTANA V-1, CORREDIZA DE ALUMINIO NEGRO MARCA CUPRUM LINEA PANORAMA DE 2" x 1.25"; DE 1.18 X 1.27 m, CON 1 FIJO DE 0.59 X 1.27 m Y 1 CORREDIZO DE 0.59 X 1.27 m . MARCO: CABEZAL Y ZOCLO PERFIL 11044, CERCO PERFIL 27525 CERCO VENTANA PERFIL 8320 Y TRASLAPE VENTANA PERFIL 39954 , CIERRE EMBUTIDO GN-551+GN-556. CONTRAMARCO: CABEZAL MOSQUITERO CORREDIZO PERFIL 27819 Y RIEL CON MOSQUITERO CORREDIZO EXTERIOR PERFIL 28370, CABEZAL Y JAMBA PERFIL 67518; JALADERA-CERRADURA DE EMBUTIR GN-551, CON MOSQUITERO CORREDIZO CABEZAL Y ZOCLO MOSQUITERO PERFIL 26533 Y CRISTAL CLARO DE 6MM, SE COLOCARÁ CON TAQUETES Y TORNILLOS DE 3". INCLUYE: MATERIALES, MANO DE OBRA, EQUIPO,HERRAMIENTA Y TODO LO NECESARIO PARA SU CORRECTA EJECUCIÓN P.U.O.T. | PZA | 2 | 5695 | 11390
S/C | SUMINISTRO E INSTALACIÓN DE VENTANA V-2, CORREDIZA DE ALUMINIO NEGRO MARCA CUPRUM LINEA PANORAMA DE 2" x 1.25"; DE 2.56 X 1.27 m, CON 2 FIJOS DE 0.64 X 1.27 m Y 2 CORREDIZOS DE 0.64 X 1.27 m .MARCO: CABEZAL Y ZOCLO PERFIL 11044, CERCO PERFIL 27525CERCO VENTANA PERFIL 8320, TRASLAPE VENTANA PERFIL 39954 Y CERCO OXXO VENTANA PERFIL 7586 , CIERRE EMBUTIDO GN-551+GN-556. CONTRAMARCO: CABEZAL MOSQUITERO CORREDIZO PERFIL 27819 Y RIEL CON MOSQUITERO CORREDIZO EXTERIOR PERFIL 28370, CABEZAL Y JAMBA PERFIL 67518; JALADERA-CERRADURA DE EMBUTIR GN-551, CON MOSQUITERO CORREDIZO CABEZAL Y ZOCLO MOSQUITERO PERFIL 26533 Y CRISTAL CLARO DE 6MM, SE COLOCARÁ CON TAQUETES Y TORNILLOS DE 3". INCLUYE: MATERIALES, MANO DE OBRA, EQUIPO,HERRAMIENTA Y TODO LO NECESARIO PARA SU CORRECTA EJECUCIÓN P.U.O.T. | PZA | 2 | 12355 | 24710
S/C | SUMINISTRO E INSTALACIÓN DE VENTANA V-3, CORREDIZA DE ALUMINIO NEGRO MARCA CUPRUM LINEA PANORAMA DE 2" x 1.25"; DE 2.56 X 0.54 m, CON 2 FIJOS DE 0.64 X 0.54 m Y 2 CORREDIZOS DE 0.64 X 0.54 m .MARCO: CABEZAL Y ZOCLO PERFIL 11044, CERCO PERFIL 27525CERCO VENTANA PERFIL 8320, TRASLAPE VENTANA PERFIL 39954 Y CERCO OXXO VENTANA PERFIL 7586 , CIERRE EMBUTIDO GN-551+GN-556.CONTRAMARCO: CABEZAL MOSQUITERO CORREDIZO PERFIL 27819 Y RIEL CON MOSQUITERO CORREDIZO EXTERIOR PERFIL 28370, CABEZAL Y JAMBA PERFIL 67518; JALADERA-CERRADURA DE EMBUTIR GN-551, CON MOSQUITERO CORREDIZO CABEZAL Y ZOCLO MOSQUITERO PERFIL 26533 Y CRISTAL CLARO DE 6MM, SE COLOCARÁ CON TAQUETES Y TORNILLOS DE 3". INCLUYE: MATERIALES, MANO DE OBRA, EQUIPO,HERRAMIENTA Y TODO LO NECESARIO PARA SU CORRECTA EJECUCIÓN P.U.O.T. | PZA | 3 | 5254 | 15762
S/C | SUMINISTRO E INSTALACIÓN DE VENTANA V-4, CORREDIZA DE ALUMINIO NEGRO MARCA CUPRUM LINEA PANORAMA DE 2" x 1.25"; DE 1.18 X 0.54 m, CON 1 FIJO DE 0.59 X 0.54 m Y 1 CORREDIZO DE 0.59 X 0.54 m .MARCO: CABEZAL Y ZOCLO PERFIL 11044, CERCO PERFIL 27525 CERCO VENTANA PERFIL 8320 Y TRASLAPE VENTANA PERFIL 39954 , CIERRE EMBUTIDO GN-551+GN-556. CONTRAMARCO: CABEZAL MOSQUITERO CORREDIZO PERFIL 27819 Y RIEL CON MOSQUITERO CORREDIZO EXTERIOR PERFIL 28370, CABEZAL Y JAMBA PERFIL 67518; JALADERA-CERRADURA DE EMBUTIR GN-551, CON MOSQUITERO CORREDIZO CABEZAL Y ZOCLO MOSQUITERO PERFIL 26533 Y CRISTAL CLARO DE 6MM, SE COLOCARÁ CON TAQUETES Y TORNILLOS DE 3". INCLUYE: MATERIALES, MANO DE OBRA, EQUIPO,HERRAMIENTA Y TODO LO NECESARIO PARA SU CORRECTA EJECUCIÓN P.U.O.T. | PZA | 1 | 2421 | 2421
S/C | SUMINISTRO E INSTALACIÓN DE VENTANA V-5, CORREDIZA DE ALUMINIO NEGRO MARCA CUPRUM LINEA PANORAMA DE 2" x 1.25"; DE 1.10 X 0.54 m, CON 1 FIJO DE 0.55 X 0.54 m Y 1 CORREDIZO DE 0.55 X 0.54 m .MARCO: CABEZAL Y ZOCLO PERFIL 11044, CERCO PERFIL 27525 CERCO VENTANA PERFIL 8320 Y TRASLAPE VENTANA PERFIL 39954 , CIERRE EMBUTIDO GN-551+GN-556. CONTRAMARCO: CABEZAL MOSQUITERO CORREDIZO PERFIL 27819 Y RIEL CON MOSQUITERO CORREDIZO EXTERIOR PERFIL 28370, CABEZAL Y JAMBA PERFIL 67518; JALADERA-CERRADURA DE EMBUTIR GN-551, CON MOSQUITERO CORREDIZO CABEZAL Y ZOCLO MOSQUITERO PERFIL 26533 Y CRISTAL CLARO DE 6MM, SE COLOCARÁ CON TAQUETES Y TORNILLOS DE 3". | PZA | 2 | 2257 | 4514
S/C | SUMINISTRO E INSTALACIÓN DE CUBIERTA DE CRISTAL TIPO DOMO CU-1, FABRICADA CON CRISTAL TEMPLADO ESMERILADO DE 9 MM, DE 6.53M X 2.10M, FORMADO POR 3 PIEZAS DE 1.22 X 2.10, 1 PIEZA DE 1.22 X 1.60, 1 PIEZA DE 0.90 X 2.10 Y 1 PIEZA DE 0.75 X 2.10. LA UNIÓN ENTRE PIEZAS SE HACE POR MEDIO DE PERFIL NEOPLAST CONNECTOR; SISTEMA DE UNIÓN FABRICADO EN ALUMINIO ANODIZADO, CON FIJACIÓN A ESTRUCTURA METÁLICA POR MEDIO DE PIJA CON PUNTA DE BROCA DE 1 1/2" Y CINTA NORTON DOBLE CARA DE 6.4 MM DE ESPESOR. INCLUYE VINIL "BOTAGUAS", MODELO 01BTPOLI011, DE 9MM, MARCA TECNOLOGÍA EN HERRAJES, EN TODO EL PERÍMETRO EXTERIOR Y PERFIL "CANAL" DE ALUMINIO DE 1", MODELO 1463, MARCA HERRALUM EN LOS TRAMOS ADOSADOS A MURO. INCLUYE: MATERIALES, MANO DE OBRA, EQUIPO,HERRAMIENTA Y TODO LO NECESARIO PARA SU CORRECTA EJECUCIÓN P.U.O.T. | PZA | 1 | 52109 | 52109
S/C | SUMINISTRO E INSTALACIÓN DE PUERTA ABATIBLE TIPO LOUVER PL-1, DE ALUMINIO NEGRO MARCA CUPRUM LINEA PANORAMA DE 2", DE 1.10 X 3.08. MARCO: BATIENTE 5844 CONTRAMARCO: BOLSA LISA 2" 8591, TAPA LISA 4051. CUERPO: CELOSÍA FIJA 10088, CON INTERMEDIO DE BOLSA LISA 2" 8591 Y TAPA LISA 4051;CON CERRADURA CON MANIJA PARA PUERTA BATIENTE 184 / 30 / 6 L , PIVOTE DESCENTRADO HERRALUM 2032 ; SE COLOCARÁ CON TAQUETES Y TORNILLOS DE 3". INCLUYE: MATERIALES, MANO DE OBRA, EQUIPO,HERRAMIENTA Y TODO LO NECESARIO PARA SU CORRECTA EJECUCIÓN P.U.O.T. | PZA | 1 | 12875 | 12875
S/C | SUMINISTRO E INSTALACIÓN DE PUERTA ABATIBLE TIPO LOUVER PL-2, DE ALUMINIO NEGRO MARCA CUPRUM LINEA PANORAMA DE 2", DE 0.93 X 1.99. MARCO: BATIENTE 5844 CONTRAMARCO: BOLSA LISA 2" 8591, TAPA LISA 4051. CUERPO: CELOSÍA FIJA 10088, CON INTERMEDIO DE BOLSA LISA 2" 8591 Y TAPA LISA 4051; CON CERRADURA CON MANIJA PARA PUERTA BATIENTE 184 / 30 / 6 L , PIVOTE DESCENTRADO HERRALUM 2032 ; SE COLOCARÁ CON TAQUETES Y TORNILLOS DE 3". INCLUYE: MATERIALES, MANO DE OBRA, EQUIPO,HERRAMIENTA Y TODO LO NECESARIO PARA SU CORRECTA EJECUCIÓN P.U.O.T. | PZA | 1 | 7033 | 7033
HERRERÍA
S/C | SUMINISTRO E INSTALACIÓN DE PUERTA ABATIBLE DE TAMBOR PH-1, DE 1.25 X 2.40 m; A BASE DE MARCO DE PERFIL TUBULAR RECTANGULAR R-300, DE ACERO, DE 3" X 1 1/2" CAL. 18 (W= 2.18 Kg/m), MARCO INTERIOR DE PERFIL PUERTA TIPO P 300, DE ACERO CAL. 18, DE 3" X 1 1/2" (W= 2.32Kg/m) Y 2 TRAVESAÑOS HORIZONTALES DE PERFIL PUERTA TIPO K 200, DE ACERO, DE 2" X 2", CAL. 20 (W= 1.52 Kg/m); CON 3 TABLEROS RECTANGULARES, UNO DE 0.89 X 0.78 m, UNO DE 0.89 X 0.35 m Y UNO DE 0.89 X 0.66; CON DOBLE LAMINA LISA GALVANIZADA CALIBRE.16 (W= 11.93 Kg/m2); SOLDADOS CON SOLDADURA E-7018; CON APLICACIÓN POR ASPERSIÓN DE DOS MANOS DE PRIMER ANTICORROSIVO GRIS, MARCA COMEX O SIMILAR Y 2 MANOS DE PINTURA DE ESMALTE COMEX 100 TOTAL, MARCA COMEX, COLOR NEGRO, CÓDIGO DE COLOR: NEG-01, COMO PINTURA DE ACABADO, DE DOS MILESIMAS DE CAPA SECA TOTAL EN TODA LA SUPERFICIE. SOLDADA A PLACAS DE ACERO DE 2" X 2" X 1/4". AHOGADAS EN ESTRUCTURA DE CONCRETO ARMADO POR MEDIO DE ÁNGULO DE ACERO DE 11/2'' X 11/2'' X 1/8'', DE 8 cm DE LONGITUD. INCLUYE CERRADURA DE SOBREPONER MODELO 715 CL D ABG CLÁSICA, ACABADO CROMO, MARCA PHILLIPS , 3 BISAGRAS TUBULARES DE 1/2" X 2 1/8", MODELO LBT12 MARCA LOCK Y 2 JALADERAS DE PERFIL TUBULAR CUADRADO C-150 CAL.18 (W= 1.44 Kg/m), DE 40 cm DE LONGITUD .LOS CÓDIGOS DE COLOR SUGERIDOS DEPENDERÁN DE LA APROBACIÓN POR PARTE DE LA SUPERVISIÓN DE OBRA. INCLUYE: MATERIALES, MANO DE OBRA, EQUIPO,HERRAMIENTA Y TODO LO NECESARIO PARA SU CORRECTA EJECUCIÓN P.U.O.T. | PZA | 2 | 9000 | 18000
| SUMINISTRO E INSTALACIÓN DE MAMPARA PARA SANITARIO MH-1, DE 3.08 X 2.10 m; COMPUESTA POR UN PÁNEL FIJO DE 1.83 X 2.10 m Y UNA PUERTA ABATIBLE DE 1.03 X 1.50 m, FABRICADA CON SOPORTE SUPERIOR DE PERFIL TUBULAR RECTANGULAR R-300, DE ACERO, DE 3" X 1 1/2" CAL. 18 (W= 2.18 Kg/m), MARCO INTERIOR DE PERFIL PUERTA TIPO P 200, DE ACERO CAL. 18, DE 2" X 1 1/2" (W= 1.86 Kg/m); TRAVESAÑO DE REFUERZO DE PERFIL PUERTA TIPO K 150, DE ACERO CAL. 18, DE 1 1/2" X 1 1/2" (W= 1.83 Kg/m) Y TABLEROS CON LAMINA LISA GALVANIZADA CALIBRE.16 (W= 11.93 Kg/m2); SOLDADOS CON SOLDADURA E-7018; CON APLICACIÓN POR ASPERSIÓN DE DOS MANOS DE PRIMER ANTICORROSIVO GRIS, MARCA COMEX O SIMILAR Y 2 MANOS DE PINTURA DE ESMALTE COMEX 100 TOTAL, MARCA COMEX, COLOR BLANCO, CÓDIGO DE COLOR: BLCO-01, COMO PINTURA DE ACABADO, DE DOS MILESIMAS DE CAPA SECA TOTAL EN TODA LA SUPERFICIE. SOLDADA A PLACAS DE ACERO DE 2" X 2" X 1/4". AHOGADAS EN ESTRUCTURA DE CONCRETO ARMADO POR MEDIO DE ÁNGULO DE ACERO DE 11/2'' X 11/2'' X 1/8'', DE 8 cm DE LONGITUD. INCLUYE PASADOR Y CONTRA PARA MAMPARA TIPO ROMBO M238-44, 3 BISAGRAS TUBULARES DE 1/2" X 2 1/8", MODELO LBT12 MARCA LOCK Y 2 JALADERAS DE ÁNGULO DE ACERO DE 11/2'' X 11/2'' X 1/8'' (W= 1.83 Kg/m) DE 10 cm DE LONGITUD. LOS CÓDIGOS DE COLOR SUGERIDOS DEPENDERÁN DE LA APROBACIÓN POR PARTE DE LA SUPERVISIÓN DE OBRA. INCLUYE: MATERIALES, MANO DE OBRA, EQUIPO,HERRAMIENTA Y TODO LO NECESARIO PARA SU CORRECTA EJECUCIÓN P.U.O.T. INCLUYE: MATERIALES, MANO DE OBRA, EQUIPO,HERRAMIENTA Y TODO LO NECESARIO PARA SU CORRECTA EJECUCIÓN P.U.O.T. | PZA | 2 | 11529 | 23058
S/C | SUMINISTRO E INSTALACIÓN DE MAMPARA PARA SANITARIO MH-2, DE 1.00 X 2.10 m; COMPUESTA POR UN PÁNEL FIJO DE 0.40 X 2.10 m Y UNA PUERTA ABATIBLE DE 0.60 X 1.50 m, FABRICADA CON SOPORTE SUPERIOR DE PERFIL TUBULAR RECTANGULAR R-300, DE ACERO, DE 3" X 1 1/2" CAL. 18 (W= 2.18 Kg/m), MARCO INTERIOR DE PERFIL PUERTA TIPO P 200, DE ACERO CAL. 18, DE 2" X 1 1/2" (W= 1.86 Kg/m); TRAVESAÑO DE REFUERZO DE PERFIL PUERTA TIPO K 150, DE ACERO CAL. 18, DE 1 1/2" X 1 1/2" (W= 1.83 Kg/m) Y TABLEROS CON LAMINA LISA GALVANIZADA CALIBRE.16 (W= 11.93 Kg/m2); SOLDADOS CON SOLDADURA E-7018; CON APLICACIÓN POR ASPERSIÓN DE DOS MANOS DE PRIMER ANTICORROSIVO GRIS, MARCA COMEX O SIMILAR Y 2 MANOS DE PINTURA DE ESMALTE COMEX 100 TOTAL, MARCA COMEX, COLOR BLANCO, CÓDIGO DE COLOR: BLCO-01, COMO PINTURA DE ACABADO, DE DOS MILESIMAS DE CAPA SECA TOTAL EN TODA LA SUPERFICIE. SOLDADA A PLACAS DE ACERO DE 2" X 2" X 1/4". AHOGADAS EN ESTRUCTURA DE CONCRETO ARMADO POR MEDIO DE ÁNGULO DE ACERO DE 11/2'' X 11/2'' X 1/8'', DE 8 cm DE LONGITUD. INCLUYE PASADOR Y CONTRA PARA MAMPARA TIPO ROMBO M238-44, 3 BISAGRAS TUBULARES DE 1/2" X 2 1/8", MODELO LBT12 MARCA LOCK Y 2 JALADERAS DE ÁNGULO DE ACERO DE 11/2'' X 11/2'' X 1/8'' (W= 1.83 Kg/m) DE 10 cm DE LONGITUD. LOS CÓDIGOS DE COLOR SUGERIDOS DEPENDERÁN DE LA APROBACIÓN POR PARTE DE LA SUPERVISIÓN DE OBRA. INCLUYE: MATERIALES, MANO DE OBRA, EQUIPO,HERRAMIENTA Y TODO LO NECESARIO PARA SU CORRECTA EJECUCIÓN P.U.O.T. | PZA | 3 | 2520 | 7560
S/C | SUMINISTRO E INSTALACIÓN DE MAMPARA PARA SANITARIO MH-3, DE 1.12 X 2.10 m; COMPUESTA POR UN PÁNEL FIJO DE 0.52 X 2.10 m Y UNA PUERTA ABATIBLE DE 0.60 X 1.50 m, FABRICADA CON SOPORTE SUPERIOR DE PERFIL TUBULAR RECTANGULAR R-300, DE ACERO, DE 3" X 1 1/2" CAL. 18 (W= 2.18 Kg/m), MARCO INTERIOR DE PERFIL PUERTA TIPO P 200, DE ACERO CAL. 18, DE 2" X 1 1/2" (W= 1.86 Kg/m); TRAVESAÑO DE REFUERZO DE PERFIL PUERTA TIPO K 150, DE ACERO CAL. 18, DE 1 1/2" X 1 1/2" (W= 1.83 Kg/m) Y TABLEROS CON LAMINA LISA GALVANIZADA CALIBRE.16 (W= 11.93 Kg/m2); SOLDADOS CON SOLDADURA E-7018; CON APLICACIÓN POR ASPERSIÓN DE DOS MANOS DE PRIMER ANTICORROSIVO GRIS, MARCA COMEX O SIMILAR Y 2 MANOS DE PINTURA DE ESMALTE COMEX 100 TOTAL, MARCA COMEX, COLOR BLANCO, CÓDIGO DE COLOR: BLCO-01, COMO PINTURA DE ACABADO, DE DOS MILESIMAS DE CAPA SECA TOTAL EN TODA LA SUPERFICIE. SOLDADA A PLACAS DE ACERO DE 2" X 2" X 1/4". AHOGADAS EN ESTRUCTURA DE CONCRETO ARMADO POR MEDIO DE ÁNGULO DE ACERO DE 11/2'' X 11/2'' X 1/8'', DE 8 cm DE LONGITUD. INCLUYE PASADOR Y CONTRA PARA MAMPARA TIPO ROMBO M238-44, 3 BISAGRAS TUBULARES DE 1/2" X 2 1/8", MODELO LBT12 MARCA LOCK Y 2 JALADERAS DE ÁNGULO DE ACERO DE 11/2'' X 11/2'' X 1/8'' (W= 1.83 Kg/m) DE 10 cm DE LONGITUD. LOS CÓDIGOS DE COLOR SUGERIDOS DEPENDERÁN DE LA APROBACIÓN POR PARTE DE LA SUPERVISIÓN DE OBRA. INCLUYE: MATERIALES, MANO DE OBRA, EQUIPO,HERRAMIENTA Y TODO LO NECESARIO PARA SU CORRECTA EJECUCIÓN P.U.O.T. | PZA | 1 | 3276 | 3276
S/C | SUMINISTRO E INSTALACIÓN DE MAMPARA FIJA PARA SANITARIO MH-4, DE 1.44 X 2.10 m; , FABRICADA CON SOPORTE SUPERIOR DE PERFIL TUBULAR RECTANGULAR R-300, DE ACERO, DE 3" X 1 1/2" CAL. 18 (W= 2.18 Kg/m), MARCO INTERIOR DE PERFIL PUERTA TIPO P 200, DE ACERO CAL. 18, DE 2" X 1 1/2" (W= 1.86 Kg/m); TRAVESAÑO DE REFUERZO DE PERFIL PUERTA TIPO K 150, DE ACERO CAL. 18, DE 1 1/2" X 1 1/2" (W= 1.83 Kg/m) Y TABLEROS CON LAMINA LISA GALVANIZADA CALIBRE.16 (W= 11.93 Kg/m2); SOLDADOS CON SOLDADURA E-7018; CON APLICACIÓN POR ASPERSIÓN DE DOS MANOS DE PRIMER ANTICORROSIVO GRIS, MARCA COMEX O SIMILAR Y 2 MANOS DE PINTURA DE ESMALTE COMEX 100 TOTAL, MARCA COMEX, COLOR BLANCO, CÓDIGO DE COLOR: BLCO-01, COMO PINTURA DE ACABADO, DE DOS MILESIMAS DE CAPA SECA TOTAL EN TODA LA SUPERFICIE. SOLDADA A PLACAS DE ACERO DE 2" X 2" X 1/4". AHOGADAS EN ESTRUCTURA DE CONCRETO ARMADO POR MEDIO DE ÁNGULO DE ACERO DE 11/2'' X 11/2'' X 1/8'', DE 8 cm DE LONGITUD. LOS CÓDIGOS DE COLOR SUGERIDOS DEPENDERÁN DE LA APROBACIÓN POR PARTE DE LA SUPERVISIÓN DE OBRA. INCLUYE: MATERIALES, MANO DE OBRA, EQUIPO,HERRAMIENTA Y TODO LO NECESARIO PARA SU CORRECTA EJECUCIÓN P.U.O.T. | PZA | 3 | 9072 | 27216
S/C | SUMINISTRO E INSTALACIÓN DE MAMPARA FIJA PARA SANITARIO MH-5, DE 0.45 X 2.10 m; , FABRICADA CON SOPORTE SUPERIOR DE PERFIL TUBULAR RECTANGULAR R-300, DE ACERO, DE 3" X 1 1/2" CAL. 18 (W= 2.18 Kg/m), MARCO INTERIOR DE PERFIL PUERTA TIPO P 200, DE ACERO CAL. 18, DE 2" X 1 1/2" (W= 1.86 Kg/m); TRAVESAÑO DE REFUERZO DE PERFIL PUERTA TIPO K 150, DE ACERO CAL. 18, DE 1 1/2" X 1 1/2" (W= 1.83 Kg/m) Y TABLEROS CON LAMINA LISA GALVANIZADA CALIBRE.16 (W= 11.93 Kg/m2); SOLDADOS CON SOLDADURA E-7018; CON APLICACIÓN POR ASPERSIÓN DE DOS MANOS DE PRIMER ANTICORROSIVO GRIS, MARCA COMEX O SIMILAR Y 2 MANOS DE PINTURA DE ESMALTE COMEX 100 TOTAL, MARCA COMEX, COLOR BLANCO, CÓDIGO DE COLOR: BLCO-01, COMO PINTURA DE ACABADO, DE DOS MILESIMAS DE CAPA SECA TOTAL EN TODA LA SUPERFICIE. SOLDADA A PLACAS DE ACERO DE 2" X 2" X 1/4". AHOGADAS EN ESTRUCTURA DE CONCRETO ARMADO POR MEDIO DE ÁNGULO DE ACERO DE 11/2'' X 11/2'' X 1/8'', DE 8 cm DE LONGITUD. LOS CÓDIGOS DE COLOR SUGERIDOS DEPENDERÁN DE LA APROBACIÓN POR PARTE DE LA SUPERVISIÓN DE OBRA. INCLUYE: MATERIALES, MANO DE OBRA, EQUIPO,HERRAMIENTA Y TODO LO NECESARIO PARA SU CORRECTA EJECUCIÓN P.U.O.T. | PZA | 1 | 2835 | 2835
S/C | SUMINISTRO E INSTALACIÓN DE PISO DE REJILLA PRI-1, DE 1.10M X 5.93 M, EN TRAMOS DE 1.10 X 1.00M; DE REJILLA IRVING ELECTROFORJADA TIPO IS-05 DE 3/16"X2'' LISA, ACABADO GALVANIZADO, SOPORTADO POR MARCO PERIMETRAL DE ANGULO DE ACERO DE 3/16''X 2'' X 2 " (3.63 KG/M), SOLDADO A ESPIGAS DE ANGULO DE ACERO DE 3/16'' X 11/2'' X 11/2'' DE 8 CM DE LONGITUD,AHOGADAS EN TRABE DE CONCRETO ARMADO SEGUN PLANOS ESTRUCTURALES, SOLDADOS CON SOLDADURA E-7018; CON APLICACIÓN POR ASPERSIÓN DE DOS MANOS DE PRIMER ANTICORROSIVO GRIS, MARCA COMEX O SIMILAR Y 2 MANOS DE PINTURA DE ESMALTE COMEX 100 TOTAL, MARCA COMEX, NEGRO, CÓDIGO DE COLOR: NEG-01, COMO PINTURA DE ACABADO, DE DOS MILESIMAS DE CAPA SECA TOTAL EN TODA LA SUPERFICIE. LOS CÓDIGOS DE COLOR SUGERIDOS DEPENDERÁN DE LA APROBACIÓN POR PARTE DE LA SUPERVISIÓN DE OBRA.INCLUYE: MATERIALES, MANO DE OBRA, EQUIPO,HERRAMIENTA Y TODO LO NECESARIO PARA SU CORRECTA EJECUCIÓN P.U.O.T. | PZA | 1 | 24787 | 24787
S/C | SUMINISTRO E INSTALACIÓN DE CORTINA METÁLICA ENROLLABLE CO-1, DE 3.88 X 2.50 M,FABRICADA A BASE DE LÁMINA TIPO DUELA PLANA MULTIPERFORADA, CALIBRE 22, ACABADO GALVANIZADO NATURAL, SOPORTADA POR PLACA DE SOPORTE, DE ACERO DE 1/4", SOLDADA A COLUMNA DE ACERO. INCLUYE: FLECHA DE IMPULSO DE BOMBOS EMBALADOS DE FIERRO VACIADO, EJE TUBULAR DE FIERRO VACIADO DE 1", GUÍAS GALVANIZADAS REFORZADAS RESISTENTES A LA CORROSIÓN, CALIBRE 14; DOBLE BATIENTE DE ÁNGULO GALVANIZADO Y CERRADURA DE SOBREPONER PHILLIPS,MODELO 715.CON APLICACIÓN POR ASPERSIÓN DE DOS MANOS DE PRIMER ANTICORROSIVO GRIS, MARCA COMEX O SIMILAR Y 2 MANOS DE PINTURA DE ESMALTE COMEX 100 TOTAL, MARCA COMEX, NEGRO, CÓDIGO DE COLOR: NEG-01, COMO PINTURA DE ACABADO, DE DOS MILESIMAS DE CAPA SECA TOTAL EN TODA LA SUPERFICIE. LOS CÓDIGOS DE COLOR SUGERIDOS DEPENDERÁN DE LA APROBACIÓN POR PARTE DE LA SUPERVISIÓN DE OBRA. INCLUYE: MATERIALES, MANO DE OBRA, EQUIPO,HERRAMIENTA Y TODO LO NECESARIO PARA SU CORRECTA EJECUCIÓN P.U.O.T. | PZA | 1 | 36860 | 36860
S/C | SUMINISTRO E INSTALACIÓN DE PROTECCIÓN PR-1 DE 2.56 X 1.27 M, FABRICADA A BASE DE PERFILES DE ACERO C-200 (2" X 2" CALIBRE 18) DE PROLAMSA, SOLDADOS CON SOLDADURA E-7018 A ESTRUCTURA DE ACERO Y A PLACAS DE ACERO DE 4" X 4" X 1/4", AHOGADAS EN ESTRUCTURA DE CONCRETO ARMADO POR MEDIO DE ESPIGAS DE ÁNGULO DE ACERO DE 11/2'' X 11/2'' X 1/8'', DE 8 cm DE LONGITUD. CON APLICACIÓN POR ASPERSIÓN DE DOS MANOS DE PRIMER ANTICORROSIVO GRIS, MARCA COMEX O SIMILAR Y 2 MANOS DE PINTURA DE ESMALTE COMEX 100 TOTAL, MARCA COMEX, COLOR NEGRO, CÓDIGO DE COLOR: NEG-01, COMO PINTURA DE ACABADO, DE DOS MILESIMAS DE CAPA SECA TOTAL EN TODA LA SUPERFICIE. LOS CÓDIGOS DE COLOR SUGERIDOS DEPENDERÁN DE LA APROBACIÓN POR PARTE DE LA SUPERVISIÓN DE OBA. INCLUYE: MATERIALES, MANO DE OBRA, EQUIPO,HERRAMIENTA Y TODO LO NECESARIO PARA SU CORRECTA EJECUCIÓN P.U.O.T. | PZA | 2 | 8128 | 16256
S/C | SUMINISTRO E INSTALACIÓN DE PROTECCIÓN PR-2 DE 1.18 X 1.27 M, FABRICADA A BASE DE PERFILES DE ACERO C-200 (2" X 2" CALIBRE 18) DE PROLAMSA, SOLDADOS CON SOLDADURA E-7018 A ESTRUCTURA DE ACERO Y A PLACAS DE ACERO DE 4" X 4" X 1/4", AHOGADAS EN ESTRUCTURA DE CONCRETO ARMADO POR MEDIO DE ESPIGAS DE ÁNGULO DE ACERO DE 11/2'' X 11/2'' X 1/8'', DE 8 cm DE LONGITUD. CON APLICACIÓN POR ASPERSIÓN DE DOS MANOS DE PRIMER ANTICORROSIVO GRIS, MARCA COMEX O SIMILAR Y 2 MANOS DE PINTURA DE ESMALTE COMEX 100 TOTAL, MARCA COMEX, COLOR NEGRO, CÓDIGO DE COLOR: NEG-01, COMO PINTURA DE ACABADO, DE DOS MILESIMAS DE CAPA SECA TOTAL EN TODA LA SUPERFICIE. LOS CÓDIGOS DE COLOR SUGERIDOS DEPENDERÁN DE LA APROBACIÓN POR PARTE DE LA SUPERVISIÓN DE OBRA. INCLUYE: MATERIALES, MANO DE OBRA, EQUIPO,HERRAMIENTA Y TODO LO NECESARIO PARA SU CORRECTA EJECUCIÓN P.U.O.T. | PZA | 2 | 3747 | 7494
S/C | SUMINISTRO E INSTALACIÓN DE PROTECCIÓN PR-3 DE 3.20 X 1.27 M, EN DOS TRAMOS, UNO DE 1.19 X 1.27M Y OTRO DE 2.01 X 1.27M. FABRICADA A BASE DE PERFILES DE ACERO C-200 (2" X 2" CALIBRE 18) DE PROLAMSA, SOLDADOS CON SOLDADURA E-7018 A ESTRUCTURA DE ACERO Y A PLACAS DE ACERO DE 4" X 4" X 1/4", AHOGADAS EN ESTRUCTURA DE CONCRETO ARMADO POR MEDIO DE ESPIGAS DE ÁNGULO DE ACERO DE 11/2'' X 11/2'' X 1/8'', DE 8 cm DE LONGITUD. CON APLICACIÓN POR ASPERSIÓN DE DOS MANOS DE PRIMER ANTICORROSIVO GRIS, MARCA COMEX O SIMILAR Y 2 MANOS DE PINTURA DE ESMALTE COMEX 100 TOTAL, MARCA COMEX, COLOR NEGRO, CÓDIGO DE COLOR: NEG-01, COMO PINTURA DE ACABADO, DE DOS MILESIMAS DE CAPA SECA TOTAL EN TODA LA SUPERFICIE. LOS CÓDIGOS DE COLOR SUGERIDOS DEPENDERÁN DE LA APROBACIÓN POR PARTE DE LA SUPERVISIÓN DE OBRA. INCLUYE: MATERIALES, MANO DE OBRA, EQUIPO,HERRAMIENTA Y TODO LO NECESARIO PARA SU CORRECTA EJECUCIÓN P.U.O.T. | PZA | 2 | 10160 | 20320
S/C | SUMINISTRO E INSTALACIÓN DE PROTECCIÓN PR-4 DE 1.10 X 1.27 M, FABRICADA A BASE DE PERFILES DE ACERO C-200 (2" X 2" CALIBRE 18) DE PROLAMSA, SOLDADOS CON SOLDADURA E-7018 A ESTRUCTURA DE ACERO Y A PLACAS DE ACERO DE 4" X 4" X 1/4", AHOGADAS EN ESTRUCTURA DE CONCRETO ARMADO POR MEDIO DE ESPIGAS DE ÁNGULO DE ACERO DE 11/2'' X 11/2'' X 1/8'', DE 8 cm DE LONGITUD. CON APLICACIÓN POR ASPERSIÓN DE DOS MANOS DE PRIMER ANTICORROSIVO GRIS, MARCA COMEX O SIMILAR Y 2 MANOS DE PINTURA DE ESMALTE COMEX 100 TOTAL, MARCA COMEX, COLOR NEGRO, CÓDIGO DE COLOR: NEG-01, COMO PINTURA DE ACABADO, DE DOS MILESIMAS DE CAPA SECA TOTAL EN TODA LA SUPERFICIE. LOS CÓDIGOS DE COLOR SUGERIDOS DEPENDERÁN DE LA APROBACIÓN POR PARTE DE LA SUPERVISIÓN DE OBRA. INCLUYE: MATERIALES, MANO DE OBRA, EQUIPO,HERRAMIENTA Y TODO LO NECESARIO PARA SU CORRECTA EJECUCIÓN P.U.O.T. | PZA | 1 | 3492 | 3492
S/C | SUMINISTRO E INSTALACIÓN DE PROTECCIÓN PR-5 DE 25.37 X 0.45 M, EN CUATRO TRAMOS; UNO DE 2.92 X 0.45, UNO DE 8.25 X 0.45, UNO DE 7.64 X 0.45 Y UNO DE 6.56 X 0.45, FABRICADA A BASE DE PERFILES DE ACERO C-200 (2" X 2" CALIBRE 18) DE PROLAMSA, SOLDADOS CON SOLDADURA E-7018 A ESTRUCTURA DE ACERO Y A PLACAS DE ACERO DE 4" X 4" X 1/4", AHOGADAS EN ESTRUCTURA DE CONCRETO ARMADO POR MEDIO DE ESPIGAS DE ÁNGULO DE ACERO DE 11/2'' X 11/2'' X 1/8'', DE 8 cm DE LONGITUD. CON APLICACIÓN POR ASPERSIÓN DE DOS MANOS DE PRIMER ANTICORROSIVO GRIS, MARCA COMEX O SIMILAR Y 2 MANOS DE PINTURA DE ESMALTE COMEX 100 TOTAL, MARCA COMEX, COLOR NEGRO, CÓDIGO DE COLOR: NEG-01, COMO PINTURA DE ACABADO, DE DOS MILESIMAS DE CAPA SECA TOTAL EN TODA LA SUPERFICIE. LOS CÓDIGOS DE COLOR SUGERIDOS DEPENDERÁN DE LA APROBACIÓN POR PARTE DE LA SUPERVISIÓN DE OBRA. INCLUYE: MATERIALES, MANO DE OBRA, EQUIPO,HERRAMIENTA Y TODO LO NECESARIO PARA SU CORRECTA EJECUCIÓN P.U.O.T. | PZA | 1 | 28541 | 28541
S/C | SUMINISTRO E INSTALACIÓN DE PROTECCIÓN PR-6 DE 2.56 X 0.54 M, FABRICADA A BASE DE PERFILES DE ACERO C-200 (2" X 2" CALIBRE 18) DE PROLAMSA, SOLDADOS CON SOLDADURA E-7018 A ESTRUCTURA DE ACERO Y A PLACAS DE ACERO DE 4" X 4" X 1/4", AHOGADAS EN ESTRUCTURA DE CONCRETO ARMADO POR MEDIO DE ESPIGAS DE ÁNGULO DE ACERO DE 11/2'' X 11/2'' X 1/8'', DE 8 cm DE LONGITUD. CON APLICACIÓN POR ASPERSIÓN DE DOS MANOS DE PRIMER ANTICORROSIVO GRIS, MARCA COMEX O SIMILAR Y 2 MANOS DE PINTURA DE ESMALTE COMEX 100 TOTAL, MARCA COMEX, COLOR NEGRO, CÓDIGO DE COLOR: NEG-01, COMO PINTURA DE ACABADO, DE DOS MILESIMAS DE CAPA SECA TOTAL EN TODA LA SUPERFICIE. LOS CÓDIGOS DE COLOR SUGERIDOS DEPENDERÁN DE LA APROBACIÓN POR PARTE DE LA SUPERVISIÓN DE OBRA. INCLUYE: MATERIALES, MANO DE OBRA, EQUIPO,HERRAMIENTA Y TODO LO NECESARIO PARA SU CORRECTA EJECUCIÓN P.U.O.T. | PZA | 3 | 3456 | 10368
S/C | SUMINISTRO E INSTALACIÓN DE PROTECCIÓN PR-7 DE 1.18 X 0.54 M, FABRICADA A BASE DE PERFILES DE ACERO C-200 (2" X 2" CALIBRE 18) DE PROLAMSA, SOLDADOS CON SOLDADURA E-7018 A ESTRUCTURA DE ACERO Y A PLACAS DE ACERO DE 4" X 4" X 1/4", AHOGADAS EN ESTRUCTURA DE CONCRETO ARMADO POR MEDIO DE ESPIGAS DE ÁNGULO DE ACERO DE 11/2'' X 11/2'' X 1/8'', DE 8 cm DE LONGITUD. CON APLICACIÓN POR ASPERSIÓN DE DOS MANOS DE PRIMER ANTICORROSIVO GRIS, MARCA COMEX O SIMILAR Y 2 MANOS DE PINTURA DE ESMALTE COMEX 100 TOTAL, MARCA COMEX, COLOR NEGRO, CÓDIGO DE COLOR: NEG-01, COMO PINTURA DE ACABADO, DE DOS MILESIMAS DE CAPA SECA TOTAL EN TODA LA SUPERFICIE. LOS CÓDIGOS DE COLOR SUGERIDOS DEPENDERÁN DE LA APROBACIÓN POR PARTE DE LA SUPERVISIÓN DE OBRA. INCLUYE: MATERIALES, MANO DE OBRA, EQUIPO,HERRAMIENTA Y TODO LO NECESARIO PARA SU CORRECTA EJECUCIÓN P.U.O.T. | PZA | 1 | 1593 | 1593
S/C | SUMINISTRO E INSTALACIÓN DE PROTECCIÓN PR-8 DE 1.10 X 0.54 M, FABRICADA A BASE DE PERFILES DE ACERO C-200 (2" X 2" CALIBRE 18) DE PROLAMSA, SOLDADOS CON SOLDADURA E-7018 A ESTRUCTURA DE ACERO Y A PLACAS DE ACERO DE 4" X 4" X 1/4", AHOGADAS EN ESTRUCTURA DE CONCRETO ARMADO POR MEDIO DE ESPIGAS DE ÁNGULO DE ACERO DE 11/2'' X 11/2'' X 1/8'', DE 8 cm DE LONGITUD. CON APLICACIÓN POR ASPERSIÓN DE DOS MANOS DE PRIMER ANTICORROSIVO GRIS, MARCA COMEX O SIMILAR Y 2 MANOS DE PINTURA DE ESMALTE COMEX 100 TOTAL, MARCA COMEX, COLOR NEGRO, CÓDIGO DE COLOR: NEG-01, COMO PINTURA DE ACABADO, DE DOS MILESIMAS DE CAPA SECA TOTAL EN TODA LA SUPERFICIE. LOS CÓDIGOS DE COLOR SUGERIDOS DEPENDERÁN DE LA APROBACIÓN POR PARTE DE LA SUPERVISIÓN DE OBRA. INCLUYE: MATERIALES, MANO DE OBRA, EQUIPO,HERRAMIENTA Y TODO LO NECESARIO PARA SU CORRECTA EJECUCIÓN P.U.O.T. | PZA | 2 | 1485 | 2970
MUEBLES Y ACCESORIOS SANITARIOS
S/C | SUMINISTRO E INSTALACIÓN DE W.C. REDONDO DE 2 PZAS (INODORO Y TANQUE), DE 3.8 LITROS; MODELO OLIMPIA, MARCA HELVEX; DE CERÁMICA PORCELANIZADA DE ALTO BRILLO. VÁLVULA DE DESCARGA CON SELLO HERMÉTICO. TRAMPA EXPUESTA. COLOR BLANCO. MEDIDAS: 75CM X 36.9 CM X 37.5 CM. INCLUYE: MATERIALES, MANO DE OBRA, EQUIPO,HERRAMIENTA Y TODO LO NECESARIO PARA SU CORRECTA EJECUCIÓN P.U.O.T. | PZA | 6 | 4225 | 25350
S/C | SUMINISTRO E INSTALACIÓN DE MINGITORIO SECO OVAL MODELO NEGEV TDS2 (TECNOLOGTA DRENA SELLA), MARCA HELVEX; DE CERÁMICA PORCELANIZADA DE ALTO BRILLO,COLOR BLANCO, CARTUCHO DE POLIPROPILENO DE ALTA DENSIDAD; CON CONEXIÓN A LA DESCARGA  DE 38 MM (1,5"). INCLUYE KIT PARA MINGITORIO SECO Y ANCLA PARA FIJACIÓN DE ACERO INOXIDABLE Y TORNILLOS. INCLUYE: MATERIALES, MANO DE OBRA, EQUIPO,HERRAMIENTA Y TODO LO NECESARIO PARA SU CORRECTA EJECUCIÓN P.U.O.T. | PZA | 2 | 8690 | 17380
S/C | SUMINISTRO E INSTALACIÓN DE LAVABO SOBRE MEDIDA PARA UN USUARIO, FABICADO DE PLACAS DE GRANITO NEGRO SAN GABRIEL CON TODOS LOS CANTOS PULIDOS ; FORMADO POR CUBIERTA DE 0.60 X 0.90 M; FALDÓN PERIMETRAL DE 0.20 M Y Y ZOCLO DE 0.10 M. INCLUYE: MATERIALES, MANO DE OBRA, EQUIPO,HERRAMIENTA Y TODO LO NECESARIO PARA SU CORRECTA EJECUCIÓN P.U.O.T. | PZA | 3 | 4500 | 13500
S/C | SUMINISTRO E INSTALACIÓN DE LAVABO SOBRE MEDIDA PARA TRES USUARIOS, FABICADO DE PLACAS DE GRANITO NEGRO SAN GABRIEL CON TODOS LOS CANTOS PULIDOS ; FORMADO POR CUBIERTA DE 0.60 X 3.08 M; FALDÓN PERIMETRAL DE 0.20 M Y Y ZOCLO DE 0.10 M. INCLUYE: MATERIALES, MANO DE OBRA, EQUIPO,HERRAMIENTA Y TODO LO NECESARIO PARA SU CORRECTA EJECUCIÓN P.U.O.T. | PZA | 1 | 13500 | 13500
S/C | SUMINISTRO E INSTALACIÓN DE LLAVE DE LAVABO TEMPORIZADORA A PISO, MARCA HELVEX, MODELO TV-122, ACABADO EN CROMO. CON RECUBRIMIENTO ANTIBACTERIAL. TIEMPO DE ACTIVACIÓN REGULABLE Y CIERRE AJUSTABLE DE 5 A 13 SEGUNDOS. INCLUYE: MATERIALES, MANO DE OBRA, EQUIPO,HERRAMIENTA Y TODO LO NECESARIO PARA SU CORRECTA EJECUCIÓN P.U.O.T. | PZA | 6 | 4150 | 24900
S/C | SUMINISTRO E INSTALACIÓN DE CAMBIADOR DE PAÑALES HORIZONTAL PARA MONTAR EN MURO, DE 0.90 X 0.60 M, DE PROPILENO DE ALTA DENSIDAD, COLOR CREMA, MARCA SANILOCK, MODELO KB 200-00 7397-9. INCLUYE: MATERIALES, MANO DE OBRA, EQUIPO,HERRAMIENTA Y TODO LO NECESARIO PARA SU CORRECTA EJECUCIÓN P.U.O.T. | PZA | 2 | 11690 | 23380
S/C | SUMINISTRO E INSTALACIÓN DE DISPENSADOR DE TOALLA MODELO 09765 IN-SIGHT LEV-R-MATIC , MARCA KIMBERLY CLARK COLOR HUMO, 34.3 x 33.8 x 24.9 CM (LARGO X ANCHO X ALTO). INCLUYE: MATERIALES, MANO DE OBRA, EQUIPO,HERRAMIENTA Y TODO LO NECESARIO PARA SU CORRECTA EJECUCIÓN P.U.O.T. | PZA | 2 | 1352 | 2704
S/C | SUMINISTRO E INSTALACIÓN DE DISPENSADOR DE JABÓN UNIVERSAL, MODELO 91180, MARCA KIMBERLY CLARK, FABRICADO EN PLÁSTICO ABS RESISTENTE, COLOR HUMO, MEDIDAS: 26 X 15 X 12 CM. (ALTO, ANCHO, PROFUNDIDAD) . DE CARTUCHO DE LA SERIE INSIGHT, PARA USAR CON JABONES KIMCARE DE CAJILLA O DE BOLSA. INCLUYE: MATERIALES, MANO DE OBRA, EQUIPO,HERRAMIENTA Y TODO LO NECESARIO PARA SU CORRECTA EJECUCIÓN P.U.O.T. | PZA | 2 | 1120 | 2240
S/C | SUMINISTRO E INSTALACIÓN DE DESPACHADOR DE PAPEL HIGIENICO JUMBO, MARCA ECODELI, MODELO 28 JUMBO COLOR NEGRO, DE DIMENSIONES 28.88 X 28.88 X 13.64 CM. PARA ROLLO DE 180 A 400 M. INCLUYE: MATERIALES, MANO DE OBRA, EQUIPO,HERRAMIENTA Y TODO LO NECESARIO PARA SU CORRECTA EJECUCIÓN P.U.O.T. | PZA | 2 | 1925 | 3850
S/C | SUMINISTRO E INSTALACIÓN DE BOTE DE BASURA PARA OFICINA, MODELO S-9970, MARCA RUBBERMAID, COLOR NEGRO, 14 x 10 x 15" (LARGO X ANCHO X ALTO). CAPACIDAD 7 GALONES. INCLUYE: MATERIALES, MANO DE OBRA, EQUIPO,HERRAMIENTA Y TODO LO NECESARIO PARA SU CORRECTA EJECUCIÓN P.U.O.T. | PZA | 7 | 924 | 6468
S/C | SUMINISTRO E INSTALACIÓN DE BARRA RECTA DE ACERO INOXIDABLE, ACABADO PULIDO, DE 24" DE LONGITUD DE 32MM (11/4") DE DIAMETRO MARCA URREA MODELO 3353 CALIBRE 18, BRIDAS DE 76 MM (3") CON CHAPETON. INCLUYE: MATERIALES, MANO DE OBRA, EQUIPO,HERRAMIENTA Y TODO LO NECESARIO PARA SU CORRECTA EJECUCIÓN P.U.O.T. | PZA | 4 | 2350 | 9400
S/C | SUMINISTRO E INSTALACIÓN DE ESPEJO DE 3.90 x 0.60M., ENMARCADO EN PERFIL DE ALUMINIO NATURAL, MARCA CUPRUM LINEA 2" CON TODOS LOS CANTOS BISELADOS. INCLUYE: MATERIALES, MANO DE OBRA, EQUIPO,HERRAMIENTA Y TODO LO NECESARIO PARA SU CORRECTA EJECUCIÓN P.U.O.T. | PZA | 1 | 3745 | 3745
II | INSTALACIÓN ELÉCTRICA DE ALUMBRADO, CONTACTOS y EQUIPO DE BOMBEO EN MODULO SANITARIO (TIPO), VER PLANOS IE-02 y 08
a) | ALUMBRADO
SC | SUMINISTRO Y COLOCACION DE LUMINARIO DE LEDS DE 17.0W PARA SUSPENDER O SOBREPONER A PRUEBA DE VAPOR, MOD. VAPORTITE 2VT2, FLUJO LUMINOSO DE 2000 LUMENES, TEMPERATURA DE COLOR DE 4000K, GABINETE CONSTRUIDO EN FIBRA DE VIDRIO DE 0.18X66.0CM COLOR BLANCO, EMPAQUE IP65, DRIVER ELECTRÓNICO UNIVERSAL 120-277V, PARA OPERAR A 127V, 1F-2H, DIMEABLE DE 0-10V, 60HZ, CAT. 2VT2-LD5-2-DR-W-UNV-L840-CD1-WL-U, LÍNEA METALUX, MCA. COOPER LIGHTING (EATON), INCLUYE: MATERIALES, MANO DE OBRA, EQUIPO Y HERRAMIENTA, P.U.O.T., (CONSIDERADO COMO SUBCONTRATO). | PZA | 9 | 2182.8378 | 19645.5402
SC | SUMINISTRO Y COLOCACION DE LUMINARIO DE LEDS DE 12W, TEMP. COLOR DE 4000K, PARA SOBREPONER TIPO WALLPACK, MOD. XTOR, GABINETE DE ALUMINIO FUNDIDO ACABADO EN COLOR BLANCO, DRIVER ELECTRÓNICO, 1F,2H, 120-277V, 60HZ, CON GUARDA PROTECTORA ANTIVANDÁLICA, CAT. XTOR1B-W-WT-WG/XTOR LÍNEA LUMARK MCA. COOPER LIGHTING (EATON), INCLUYE: MATERIALES, MANO DE OBRA, EQUIPO Y HERRAMIENTA, P.U.O.T., (CONSIDERADO COMO SUBCONTRATO). | PZA | 3 | 2073.5 | 6220.5
SC | SUMINISTRO Y COLOCACION DE KIT DE CONEXIÓN PARA LUMINARIAS DE 1.5M DE LONGITUD, NEMA 5-15, 2 POLOS 3 HILOS, 15 AMP 125 V, ARROW HART CON TUBO METÁLICO FLEXIBLE DE 3/8" DE 1M EN CADA UNO CON 3 CABLES INTERNOS AISLADOS CALIBRE #14 (VERDE, BLANCO Y NEGRO) CON UN CONECTOR PARA TUBO FLEXIBLE DE 3/8" EN EL EXTREMO, CODIGO DE CLAVIJA Y CONECTOR AH5266, AH5269 RESPECTIVAMENTE, CAT. WD-6260EM-PROY, MARCA ARROW HART, INCLUYE: MATERIALES, MANO DE OBRA, EQUIPO Y HERRAMIENTA, P.U.O.T., (CONSIDERADO COMO SUBCONTRATO). | PZA | 6 | 388.3737 | 2330.2422
SC | SUMINISTRO Y COLOCACION DE APAGADOR DUPLEX DE 1 POLO, 2 VÍAS, LÍNEA DECORATOR 15A, 120/277VCA CABLEADO LATERAL, POSTERIOR Y DE PRESIÓN, GRADO ESTÁNDAR, CAT. 7728W, COLOR BLANCO, MARCA COOPER WIRING DEVICES INCLUYE: MATERIALES, MANO DE OBRA, EQUIPO Y HERRAMIENTA, P.U.O.T., (CONSIDERADO COMO SUBCONTRATO). | PZA | 1 | 97.39 | 97.39
SC | SUMINISTRO Y COLOCACION PLACA DE POLICARBONATO, TAMAÑO MEDIANO, PARA MONTAJE SIN TORNILLOS, COLOR BLANCO, LÍNEA DECORATOR, CAT. PJS26W, MCA. COOPER WIRING DEVICES (EATON), INCLUYE: MATERIALES, MANO DE OBRA, EQUIPO Y HERRAMIENTA, P.U.O.T., (CONSIDERADO COMO SUBCONTRATO)., (CONSIDERADO COMO SUBCONTRATO). | PZA | 1 | 37.3087 | 37.3087
4.08.1151 | SUMINISTRO Y COLOCACION DE TUBO CONDUIT GALVANIZADO PARED DELGADA (ETIQUETA VERDE) DE 19 MM (3/4"), CON COPLE, INCLUYE: MATERIALES, MANO DE OBRA, EQUIPO Y HERRAMIENTA, P.U.O.T., (CONSIDERADO COMO SUBCONTRATO). | ML | 18 | 50.32 | 905.76
4.08.1150 | SUMINISTRO Y COLOCACION DE TUBO CONDUIT GALVANIZADO PARED DELGADA (ETIQUETA VERDE) DE 13 MM (1/2"), CON COPLE, INCLUYE: MATERIALES, MANO DE OBRA, EQUIPO Y HERRAMIENTA, P.U.O.T., (CONSIDERADO COMO SUBCONTRATO). | ML | 16 | 34.84 | 557.44
4.08.0601 | SUMINISTRO Y COLOCACION DE CODO CONDUIT GALVANIZADO PARED DELGADA (ETIQUETA VERDE) DE 19 MM (3/4"), INCLUYE: MATERIALES, MANO DE OBRA, EQUIPO Y HERRAMIENTA, P.U.O.T., (CONSIDERADO COMO SUBCONTRATO). | PZA | 2 | 39.38 | 78.76
4.08.0600 | SUMINISTRO Y COLOCACION DE CODO CONDUIT GALVANIZADO PARED DELGADA (ETIQUETA VERDE) DE 13 MM (1/2"), INCLUYE: MATERIALES, MANO DE OBRA, EQUIPO Y HERRAMIENTA, P.U.O.T., (CONSIDERADO COMO SUBCONTRATO). | PZA | 2 | 30.04 | 60.08
SC | SUMINISTRO Y COLOCACION DE REGISTRO CUADRADO REFORZADO DE ACERO GALVANIZADO 4''X4'' CON 10 ENTRADAS DE 1/2'' Y 6 ENTRADAS DE 3/4'', ESQUINAS REDONDEADAS, CAT. 192, MCA. RACO, INCLUYE: MATERIALES, MANO DE OBRA, EQUIPO Y HERRAMIENTA, P.U.O.T. (CONSIDERADO COMO SUBCONTRATO). | PZA | 9 | 36.751 | 330.759
SC | SUMINISTRO Y COLOCACION DE CONDULET DE ALUMINIO SERIE RECTANGULAR EN ''X'' TIPO FS-2 PARA TUBO DE 21 MM, CAT. CHD-TP7066, MARCA CROUSE-HINDS COOPER, INCLUYE: MATERIALES, MANO DE OBRA, EQUIPO Y HERRAMIENTA, P.U.O.T., (CONSIDERADO COMO SUBCONTRATO). | PZA | 1 | 128.54 | 128.54
SC | SUMINISTRO Y COLOCACION DE TAPA PLANA REFORZADA DE ACERO GALVANIZADO 4''X4'', CAT. 753, MCA. RACO, INCLUYE: PIJAS, MATERIALES, MANO DE OBRA, EQUIPO Y HERRAMIENTA, P.U.O.T. (CONSIDERADO COMO SUBCONTRATO). | PZA | 9 | 9.09 | 81.81
4.08.1670 | SUMINISTRO Y COLOCACION DE CABLE DE COBRE THW CAL. 14 AWG, MARCA CONDUMEX O SIMILAR, (EN REDES ELECTRICAS Y DE ALUMBRADO PUBLICO), INCLUYE: MATERIALES, MANO DE OBRA, EQUIPO Y HERRAMIENTA, P.U.O.T., (CONSIDERADO COMO SUBCONTRATO). | ML | 129 | 8.23 | 1061.67
4.08.1650 | SUMINISTRO Y COLOCACION DE CABLE DE COBRE DESNUDO CAL. 14, NORMA ANCE, (EN REDES ELECTRICAS Y DE ALUMBRADO PUBLICO), INCLUYE: MATERIALES, MANO DE OBRA, EQUIPO Y HERRAMIENTA, P.U.O.T., (CONSIDERADO COMO SUBCONTRATO). | ML | 64 | 6.47 | 414.08
4.08.0801 | SUMINISTRO Y COLOCACION DE CONECTOR CONDUIT PARED DELGADA (ETIQUETA VERDE) DE 19 MM (3/4"), INCLUYE: MATERIALES, MANO DE OBRA, EQUIPO Y HERRAMIENTA, P.U.O.T., (CONSIDERADO COMO SUBCONTRATO). | PZA | 14 | 23.27 | 325.78
4.08.0800 | SUMINISTRO Y COLOCACION DE CONECTOR CONDUIT PARED DELGADA (ETIQUETA VERDE) DE 13 MM (1/2"), INCLUYE: MATERIALES, MANO DE OBRA, EQUIPO Y HERRAMIENTA, P.U.O.T., (CONSIDERADO COMO SUBCONTRATO). | PZA | 14 | 17.66 | 247.24
SC | SUMINISTRO Y COLOCACION DE REDUCCION BUSHING DE 21 MM A 16 MM (3/4-1/2"), INCLUYE: MATERIALES, MANO DE OBRA, EQUIPO Y HERRAMIENTA, P.U.O.T. (CONSIDERADO COMO SUBCONTRATO). | PZA | 1 | 8.59 | 8.59
4.08.5011 | SUMINISTRO Y COLOCACION DE ABRAZADERA TIPO UNICANAL DE 19 MM, INCLUYE: UNICANAL 4X2, PIJAS, TAQUETES, MATERIALES, MANO DE OBRA, EQUIPO Y HERRAMIENTA, P.U.O.T., (CONSIDERADO COMO SUBCONTRATO). | PZA | 12 | 16.75 | 201
4.08.5010 | SUMINISTRO Y COLOCACION DE ABRAZADERA TIPO UNICANAL DE 13 MM, INCLUYE: UNICANAL 4X2, PIJAS, TAQUETES, MATERIALES, MANO DE OBRA, EQUIPO Y HERRAMIENTA, P.U.O.T., (CONSIDERADO COMO SUBCONTRATO). | PZA | 10 | 15.26 | 152.6
SC | SUMINISTRO Y COLOCACION DE CONECTOR ROSCABLE TIPO CAPUCHON PARA EMPALME DE CABLE DE COBRE CALIBRE 22 HASTA 8 AWG, NUMERO DE PARTE 5940002705850, RETARDANTE DE FLAMA, ROHS, 600 VOLTS MAXIMO MARCA 3M INCLUYE: MATERIALES, HERRAMIENTA, EQUIPO, MANO DE OBRA Y TODO LO NECESARIO PARA SU CORRECTO FUNCIONAMIENTO P.U.O.T., (CONSIDERADO COMO SUBCONTRATO). | PZA | 36 | 5.5 | 198
SC | SUMINISTRO Y COLOCACION DE SOPORTE TIPO 1 PARA SUSPENDER LUMINARIO DE LEDS MODELO VT2 DE LOSA, PLAFOND O TECHO DE LÁMINA INCLUYE: 1.50M DE CADENA DE ACERO GALVANIZADO TIPO VICTOR, CAT. 150836, MCA. SURTEK, 2 TAQUETES DE PLÁSTICO TIPO ''S'' DE 5/16'' DE DIAM. CAT. SS10, MCA. SURTEK, Y DOS ARMELLAS 22X90 Y 3 CINTILLOS DE NYLON DE 36CMS., INCLUYE: MATERIALES, MANO DE OBRA, EQUIPO Y HERRAMIENTA, P.U.O.T., (CONSIDERADO COMO SUBCONTRATO). | JGO | 6 | 47.5 | 285
SC | SUMINISTRO Y COLOCACION DE SOPORTE TIPO 2 PARA SOBREPONER O SUSPENDER DE MONTEN LUMINARIA DE LEDS MODELO VT2 INCLUYE: 0.20M DE PERFIL UNICANAL DE 4x2, 2 TUERCAS CON RESORTE DE 1/4'' DE DIÀM., 0.50M DE VARILLA ROSCADA GALVANIZADA, 2 TUERCAS, 2 ROLDANAS PLANAS DE 1/4'' DE DIÀM. Y 4 CINTILLOS DE NYLON DE 36CMS., INCLUYE: MATERIALES, MANO DE OBRA, EQUIPO Y HERRAMIENTA, P.U.O.T., (CONSIDERADO COMO SUBCONTRATO). | JGO | 3 | 169.884 | 509.652
4.08.5179 | SUMINISTRO Y COLOCACION DE FLEJE DE ACERO INOXIDABLE DE 3/4" CAL. 22 , INCLUYE: MATERIALES, MANO DE OBRA EQUIPO Y HERRAMIENTA, P.U.O.T., (CONSIDERADO COMO SUBCONTRATO). | ML | 2 | 54.48 | 108.96
4.08.5408 | SUMINISTRO Y COLOCACION DE SELLO PARA FLEJE DE 3/4" CAL. 22, INCLUYE: MATERIALES, MANO DE OBRA EQUIPO Y HERRAMIENTA, P.U.O.T., (CONSIDERADO COMO SUBCONTRATO). | ML | 13 | 12.88 | 167.44
4.08.5102 | SUMINISTRO Y COLOCACION DE CINTA AISLANTE, INCLUYE: MATERIALES, MANO DE OBRA, EQUIPO Y HERRAMIENTA, P.U.O.T. (CONSIDERADO COMO SUBCONTRATO). | ROLLO | 2 | 23.71 | 47.42
b).- | CONTACTOS
SC | SUMINISTRO Y COLOCACION DE RECEPTÁCULO DUPLEX POLARIZADO DE ENTRADA RECTA, TAMPER RESIST (MECÁNISMO DE BLOQUEO PARA PROTECCIÓN DE NIÑOS), CON CIRCUITO DE PROTECCIÓN POR FALLA A TIERRA, LÌNEA GFCI, 15AMP., 125Vca, 60HZ, 2 POLOS, 3H, ATERRIZADO, COLOR BLANCO, CABLEADO LATERAL Y DE PRESIÓN, NEMA 5-15R, GRADO COMERCIAL, COD. TRVGF15W, MCA. COOPER WIRING DEVICES (EATON), INCLUYE: MATERIALES, MANO DE OBRA, EQUIPO Y HERRAMIENTA, P.U.O.T., (CONSIDERADO COMO SUBCONTRATO). | PZA | 2 | 268.84 | 537.68
SC | SUMINISTRO Y COLOCACION DE PLACA DE POLICARBONATO DE CIERRE AUTOMÁTICO, TAMAÑO MEDIANO, PARA INTEMPERIE, LUGARES HUMEDOS, COLOR BLANCO, LÍNEA DECORATOR, CAT. S2966W, MCA. COOPER WIRING DEVICES, INCLUYE: MATERIALES, MANO DE OBRA, EQUIPO Y HERRAMIENTA, P.U.O.T., (CONSIDERADO COMO SUBCONTRATO). | PZA | 2 | 46.4035 | 92.807
4.08.1151 | SUMINISTRO Y COLOCACION DE TUBO CONDUIT GALVANIZADO PARED DELGADA (ETIQUETA VERDE) DE 19 MM (3/4"), CON COPLE, INCLUYE: MATERIALES, MANO DE OBRA, EQUIPO Y HERRAMIENTA, P.U.O.T., (CONSIDERADO COMO SUBCONTRATO). | ML | 2 | 50.32 | 100.64
4.08.0601 | SUMINISTRO Y COLOCACION DE CODO CONDUIT GALVANIZADO PARED DELGADA (ETIQUETA VERDE) DE 19 MM (3/4"), INCLUYE: MATERIALES, MANO DE OBRA, EQUIPO Y HERRAMIENTA, P.U.O.T., (CONSIDERADO COMO SUBCONTRATO). | PZA | 1 | 39.38 | 39.38
SC | SUMINISTRO Y COLOCACION DE CONDULET DE ALUMINIO SERIE RECTANGULAR EN ''X'' TIPO FS-2 PARA TUBO DE 21 MM, CAT. CHD-TP7066, MARCA CROUSE-HINDS COOPER, INCLUYE: MATERIALES, MANO DE OBRA, EQUIPO Y HERRAMIENTA, P.U.O.T., (CONSIDERADO COMO SUBCONTRATO). | PZA | 2 | 128.54 | 257.08
4.08.1671 | SUMINISTRO Y COLOCACION DE CABLE DE COBRE THW CAL. 12 AWG, MARCA CONDUMEX O SIMILAR, (EN REDES ELECTRICAS Y DE ALUMBRADO PUBLICO), INCLUYE: MATERIALES, MANO DE OBRA, EQUIPO Y HERRAMIENTA, P.U.O.T., (CONSIDERADO COMO SUBCONTRATO). | ML | 13 | 12.79 | 166.27
4.08.1651 | SUMINISTRO Y COLOCACION DE CABLE DE COBRE DESNUDO CAL. 12, NORMA ANCE, (EN REDES ELECTRICAS Y DE ALUMBRADO PUBLICO), INCLUYE: MATERIALES, MANO DE OBRA, EQUIPO Y HERRAMIENTA, P.U.O.T., (CONSIDERADO COMO SUBCONTRATO). | ML | 6 | 9.66 | 57.96
4.08.0801 | SUMINISTRO Y COLOCACION DE CONECTOR CONDUIT PARED DELGADA (ETIQUETA VERDE) DE 19 MM (3/4"), INCLUYE: MATERIALES, MANO DE OBRA, EQUIPO Y HERRAMIENTA, P.U.O.T., (CONSIDERADO COMO SUBCONTRATO). | PZA | 8 | 23.27 | 186.16
4.08.5011 | SUMINISTRO Y COLOCACION DE ABRAZADERA TIPO UNICANAL DE 19 MM, INCLUYE: UNICANAL 4X2, PIJAS, TAQUETES, MATERIALES, MANO DE OBRA, EQUIPO Y HERRAMIENTA, P.U.O.T., (CONSIDERADO COMO SUBCONTRATO). | PZA | 2 | 16.75 | 33.5
4.08.5102 | SUMINISTRO Y COLOCACION DE CINTA AISLANTE, INCLUYE: MATERIALES, MANO DE OBRA, EQUIPO Y HERRAMIENTA, P.U.O.T. (CONSIDERADO COMO SUBCONTRATO). | ROLLO | 2 | 23.71 | 47.42
c).- | DISPARO DE ALIMENTADOR DERIVADO DE REGISTRO 1 A TABLERO ''B''
S/C | SUMINISTRO Y COLOCACION DE CENTRO DE CARGA PARA SOBREPONER TIPO QOD, ZAPATAS PRINCIPALES, 2F-3H, 100A, 120/ 240V, GABINETE NEMA 1, TAMAÑO 3, 6 CTOS., DERIVADOS 10KA@240V, CAT. QOD6S, MCA. SQUARE D, INCLUYE: IDENTIFICACIÓN Y ROTULACIÓN DE ITM PRINCIPAL Y DE CTOS. DERIVADOS DE MANERA FIRME Y LEGIBLE MEDIANTE UNA ETIQUETA PLÁSTICA DE COLOR AMARILLO CON LETRERO IMPRESO EN COLOR NEGRO, MATERIALES, MANO DE OBRA, EQUIPO Y HERRAMIENTA, P.U.O.T.(CONSIDERADO COMO SUBCONTRATO). | JGO | 1 | 507.65 | 507.65
S/C | SUMINISTRO Y COLOCACION DE INTERRUPTOR TERMOMAGNÉTICO ENCHUFABLE TIPO QO, DE 2P X 20A, CAT. QO220, MCA. SQUARE-D INCLUYE: MATERIALES, MANO DE OBRA, EQUIPO Y HERRAMIENTA, P.U.O.T., (CONSIDERADO COMO SUBCONTRATO). | PZA | 1 | 419.26 | 419.26
S/C | SUMINISTRO Y COLOCACION DE INTERRUPTOR TERMOMAGNÉTICO ENCHUFABLE TIPO QO, DE 1P X 15A, CAT. QO115, MCA. SQUARE-D INCLUYE: MATERIALES, MANO DE OBRA, EQUIPO Y HERRAMIENTA, P.U.O.T., (CONSIDERADO COMO SUBCONTRATO). | PZA | 2 | 119.46 | 238.92
S/C | SUMINISTRO Y COLOCACION DE INTERRUPTOR TERMOMAGNÉTICO ENCHUFABLE TIPO QO, DE 1P X 10A, CAT. QO110, MCA. SQUARE-D INCLUYE: MATERIALES, MANO DE OBRA, EQUIPO Y HERRAMIENTA, P.U.O.T., (CONSIDERADO COMO SUBCONTRATO). | PZA | 2 | 119.46 | 238.92
4.08.1162 | SUMINISTRO Y COLOCACION DE TUBO CONDUIT GALVANIZADO PARED GRUESA (ETIQUETA AMARILLA) DE 25 MM (1"), CON COPLE, INCLUYE: MATERIALES, MANO DE OBRA, EQUIPO Y HERRAMIENTA, P.U.O.T. (CONSIDERADO COMO SUBCONTRATO). | ML | 4 | 94.26 | 377.04
4.08.1122 | SUMINISTRO Y COLOCACION DE TUBO CONDUIT DE PVC. TIPO PESADO DE 25 MM (1"), INCLUYE: MATERIALES, MANO DE OBRA, EQUIPO Y HERRAMIENTA, P.U.O.T., (CONSIDERADO COMO SUBCONTRATO). | ML | 5 | 23.82 | 119.1
4.08.0577 | SUMINISTRO Y COLOCACION DE CODO CONDUIT DE PVC. DE 25 MM (1"), INCLUYE: MATERIALES, MANO DE OBRA, EQUIPO Y HERRAMIENTA, P.U.O.T. (CONSIDERADO COMO SUBCONTRATO). | PZA | 2 | 25.07 | 50.14
4.08.1672 | SUMINISTRO Y COLOCACION DE CABLE DE COBRE THW CAL. 10 AWG, MARCA CONDUMEX O SIMILAR, (EN REDES ELECTRICAS Y DE ALUMBRADO PUBLICO), INCLUYE: MATERIALES, MANO DE OBRA, EQUIPO Y HERRAMIENTA, P.U.O.T., (CONSIDERADO COMO SUBCONTRATO). | ML | 24 | 19.93 | 478.32
4.08.1652 | SUMINISTRO Y COLOCACION DE CABLE DE COBRE DESNUDO CAL. 10, NORMA ANCE, (EN REDES ELECTRICAS Y DE ALUMBRADO PUBLICO), INCLUYE: MATERIALES, MANO DE OBRA, EQUIPO Y HERRAMIENTA, P.U.O.T., (CONSIDERADO COMO SUBCONTRATO). | ML | 8 | 13.92 | 111.36
S/C | SUMINISTRO Y COLOCACION DE CONECTOR A COMPRESIÓN DERIVADOR DE ALEACIÓN DE ALUMINIO ''YPC'' TIPO 6, PARA DERIVAR DE ALUMINIO CAL. 6-4 AWG, A COBRE CAL. 14, 2, 10 Ó 8 AWG, CAT. YPC2A8U, MCA. BURNDY, INCLUYE: MATERIALES, MANO DE OBRA, EQUIPO Y HERRAMIENTA, P.U.O.T., (CONSIDERADO COMO SUBCONTRATO). | PZA | 4 | 12.84 | 51.36
S/C | SUMINISTRO Y COLOCACION DE TUBO TERMOCONTRACTIL PARA CAL. 8-3 AWG (10 - 25 mm2), 0.80''/0.22'' (20.3 a 5.6 MM) DE DIÀMETRO, PARA PROTECCIÒN FISICA Y SELLADO CONTRA LA HUMEDAD DE CONEXIÒN, CAT. IMCSN-0800-48A, MCA. 3M O SIMILAR INCLUYE: MATERIALES, MANO DE OBRA, EQUIPO Y HERRAMIENTA, P.U.O.T., (CONSIDERADO COMO SUBCONTRATO). | ML | 0.2 | 436.3287 | 87.2657
4.08.5136 | SUMINISTRO Y COLOCACION DE CONTRA Y MONITOR GALV. DE 25 MM, INCLUYE: MATERIALES, MANO DE OBRA, EQUIPO Y HERRAMIENTA, P.U.O.T. (CONSIDERADO COMO SUBCONTRATO). | JGO | 2 | 13.88 | 27.76
4.08.0777 | SUMINISTRO Y COLOCACION DE CONECTOR CONDUIT DE PVC DE 25 MM (1"), INCLUYE: MATERIALES, MANO DE OBRA, EQUIPO Y HERRAMIENTA (CONSIDERADO COMO SUBCONTRATO). | PZA | 2 | 22.4 | 44.8
4.08.5012 | SUMINISTRO Y COLOCACION DE ABRAZADERA TIPO UNICANAL DE 25 MM, INCLUYE: UNICANAL 4X2, PIJAS, TAQUETES, MATERIALES, MANO DE OBRA, EQUIPO Y HERRAMIENTA, P.U.O.T. (CONSIDERADO COMO SUBCONTRATO). | PZA | 4 | 15.83 | 63.32
S/C | SUMINISTRO Y COLOCACION DE VARILLA PARA TIERRA FISICA COOPERWELL DE 16 X 3050MM, CON CONECTOR MECÀNICO DE NORMA., INCLUYE: SOLDADURA CADWELL MATERIALES, MANO DE OBRA, EQUIPO Y HERRAMIENTA, P.U.O.T., (CONSIDERADO COMO SUBCONTRATO). | PZA | 1 | 300.26 | 300.26
4.08.5343 | SUMINISTRO Y COLOCACION DE POLIURETANO PARA SELLADO DE CANALIZACIONES DE REGISTROS (HASTA 3 DUCTOS POR REGISTRO), INCLUYE: MATERIALES, MANO DE OBRA, EQUIPO Y HERRAMIENTA, P.U.O.T., (CONSIDERADO COMO SUBCONTRATO). | PZA | 1 | 69.42 | 69.42
4.08.5102 | SUMINISTRO Y COLOCACION DE CINTA AISLANTE, INCLUYE: MATERIALES, MANO DE OBRA, EQUIPO Y HERRAMIENTA, P.U.O.T., (CONSIDERADO COMO SUBCONTRATO). | ROLLO | 1 | 41.27 | 41.27
4.08.5103 | SUMINISTRO Y COLOCACION DE CINTA VULCANIZADA, INCLUYE: MATERIALES, MANO DE OBRA, EQUIPO Y HERRAMIENTA, P.U.O.T., (CONSIDERADO COMO SUBCONTRATO). | ROLLO | 1 | 172.86 | 172.86
S/C | SUMINISTRO Y COLOCACION DE REGISTRO DE CONCRETO PREFABRICADO DE 0.40 X 0.60 X 0.80 MTS. CON RESISTENCIA A LA COMPRESION DE 200 KG/CM2 PARA ALUMBRADO PUBLICO CON TAPA COLADA CON REFUERZO DE MALLA ELECTROSOLDADA DE 5 CM ENTRE VARILLAS CON MARCO Y CONTRAMARCO DE ANGULO GALVANIZADO, ASA RECTANGULAR DE ACERO REDONDO GALVANIZADO EN LA TAPA, FONDO DE GRAVA EN UN ESPESOR DE 5 CMS., INCLUYE: EXCAVACION A MANO EN MATERIAL TIPO "B", MATERIALES, MANO DE OBRA, EQUIPO Y HERRAMIENTA, P.U.O.T., (CONSIDERADO COMO SUBCONTRATO). | PZA | 1 | 1753.5 | 1753.5
S/C | EMBOQUILLADO DE DUCTOS EN REGISTRO DE CONCRETO PREFABRICADO DE 0.40x0.40x0.60m 0.40x0.60 x0.80m, 0.60x0.60x0.80m o 0.66x1.00x0.90m, (HASTA 4 DUCTOS POR REGISTRO), INCLUYE: MATERIALES, MANO DE OBRA, EQUIPO Y HERRAMIENTA, P.U.O.T., (CONSIDERADO COMO SUBCONTRATO). | PZA | 1 | 180 | 180
2.01.0211 | EXCAVACION A MANO, EN TERRENO TIPO "B", DE 0.00 HASTA 2.00 MTS. DE PROFUNDIDAD, CONSIDERANDO AFINE DE FONDO Y TALUD, INCLUYE: MANO DE OBRA, EQUIPO Y HERRAMIENTA, P.U.O.T., (CONSIDERADO COMO SUBCONTRATO). | M3 | 0.375 | 182 | 68.25
3.04.1011 | RELLENO EN ZANJAS CON MATERIAL PRODUCTO DE EXCAVACION COMPACTADO CON PIZON DE MANO, EN CAPAS DE 20 CMS DE ESPESOR, INCLUYE: MANO DE OBRA, EQUIPO Y HERRAMIENTA, P.U.O.T., (CONSIDERADO COMO SUBCONTRATO). | M3 | 0.375 | 110 | 41.25
S/C | SUMINISTRO Y COLOCACION DE 2 CORDONES DE SOLDADURA ELECTRODO E6013, 1 PULGADA DE LONGITUD CADA UNO, ENTRE MARCO Y CONTRAMARCO DE REGISTRO DE PISO INCLUYE: MANO DE OBRA, EQUIPO Y HERRAMIENTA, P.U.O.T., (CONSIDERADO COMO SUBCONTRATO). | PZA | 1 | 60 | 60
INSTALACIÓN HIDRÁULICA
LÍNEA DE LLENADO (CISTERNA-TINACO)
| SUMINISTRO E INSTALACIÓN DE PICHANCHA DE 25 MM.INCLUYE: MATERIAL, MANO DE OBRA, EQUIPO Y HERRAMIENTA. P.U.O.T. | PZA | 1 | 116.99 | 116.99
CI.73.001.006 | FLOTADOR PARA CISTERNA MODELO SKU 423468, MARCA ROTOPLAS O SIMILAR EN CALIDAD, COSTO Y GARANTÍA, INCLUYE: SUMINISTRO, COLOCACIÓN, INSTALACIÓN, MATERIALES, MANO DE OBRA, EQUIPO, HERRAMIENTA Y TODO LO NECESARIO PARA SU CORRECTA EJECUCIÓN, P.U.O.T. | PZA | 1 | 188.84 | 188.84
S/C | SUMINISTRO Y COLOCACION DE TUBO DE 1" DE POLIPROPILENO COPOLIMERO RANDOM (PP-R) TUBOPLUS, EN INSTALACION DE CALENTADOR SOLAR, INCLUYE: MATERIAL, MANO DE OBRA, EQUIPO Y HERRAMIENTA. P.U.O.T. | ML | 32 | 104.55 | 3345.6
S/C | SUMINISTRO Y COLOCACION DE CODO DE 90 X 1" DE POLIPROPILENO COPOLIMERO RANDOM (PP-R) TUBOPLUS, EN INSTALACION DE CALENTADOR SOLAR, INCLUYE: MATERIAL, MANO DE OBRA, EQUIPO Y HERRAMIENTA. P.U.O.T. | PZA | 18 | 42.5 | 765
CI.48.002.024 | CONECTOR MACHO DE 32 MM (1") X (1") DE DIAMETRO MARCA TUBOPLUS O SIMILAR EN CALIDAD, COSTO Y GARANTIA, INCLUYE: SUMINISTRO E INSTALACION, FLETES, ACARREOS, CINTA TEFLON, TRAZO, PRESENTACION, ALINEACION, NIVELACION, PRUEBAS, LIMPIEZA Y RETIRO DE SOBRANTES FUERA DE OBRA, MATERIALES, MANO DE OBRA, HERRAMIENTA Y TODO LO NECESARIO PARA SU CORRECTA EJECUCIÓN, P.U.O.T. | PZA | 3 | 200.98 | 602.94
CI.48.002.014 | CONECTOR HEMBRA 32 MM (1") X 1", MARCA TUBOPLUS O SIMILAR EN CALIDAD, COSTO Y GARANTIA, INCLUYE: SUMINISTRO, INSTALACION, AJUSTES, RECORTES, PRESENTACION, LIMPIEZA, TERMOFUSIONADO, CONEXIÓN, MATERIALES, EQUIPO, HERRAMIENTA Y TODO LO NECESARIO PARA SU CORRECTA EJECUCIÓN, P.U.O.T. | PZA | 3 | 180.79 | 542.37
| SUMINISTRO Y COLOCACION DE TUERCA UNIÓN 1" DE POLIPROPILENO COPOLIMERO RANDOM (PP-R) TUBOPLUS. INCLUYE: MATERIAL, MANO DE OBRA, EQUIPO Y HERRAMIENTA. P.U.O.T. | PZA | 8 | 519.75 | 4158
CI.62.002.002 | VALVULA CHECK (RETENCION) TIPO COLUMPIO DE 25 MM (1") DE DIAMETRO, MARCA URREA DE 8.8 KG/CM2, O EQUIVALENTE EN CALIDAD Y COSTO, INCLUYE: FLETES, ACARREOS, CINTA TEFLON, TRAZO, PRESENTACION, ALINEACION, NIVELACION, PRUEBAS, LIMPIEZA Y RETIRO DE SOBRANTES FUERA DE OBRA, MATERIALES, MANO DE OBRA, HERRAMIENTA Y TODO LO NECESARIO PARA SU CORRECTA EJECUCIÓN, P.U.O.T. | PZA | 2 | 1086.34 | 2172.68
S/C | VALVULA DE ESFERA DE 25 MM (1 ") DE DIAMETRO, MCA TUBOPLUS O SIMILAR EN CALIDAD, COSTO Y GARANTIA, INCLUYE: SUMINISTRO E INSTALACION, FLETES, ACARREOS, CINTA TEFLON, TRAZO, PRESENTACION, ALINEACION, NIVELACION, PRUEBAS, LIMPIEZA Y RETIRO DE SOBRANTES FUERA DE OBRA, MATERIALES, MANO DE OBRA, HERRAMIENTA Y TODO LO NECESARIO PARA SU CORRECTA EJECUCIÓN, P.U.O.T. | PZA | 3 | 1145.61 | 3436.83
S/C | SUMINISTRO Y COLOCACION DE MOTOBOMBA DE 1/2 HP, MARCA EVANS, MODELO BP1ME050, O SIMILAR EN CALIDAD, COSTO Y GARANTÍA , INCLUYE: MATERIAL, MANO DE OBRA, EQUIPO Y HERRAMIENTA, P.U.O.T. | PZA | 1 | 3618 | 3618
| ACONDICIONADOR DE AGUAS DURAS DE CORRIENTE SINSARRO SS-1, MARCA HELVEX O SIMILAR EN CALIDAD, COSTO Y GARANTIA, INCLUYE: SUMINISTRO E INSTALACION, FLETES, ACARREOS, CINTA TEFLON, TRAZO, PRESENTACION, ALINEACION, NIVELACION, PRUEBAS, LIMPIEZA Y RETIRO DE SOBRANTES FUERA DE OBRA, MATERIALES, MANO DE OBRA, HERRAMIENTA Y TODO LO NECESARIO PARA SU CORRECTA EJECUCIÓN, P.U.O.T. | PZA | 1 | 9726.25 | 9726.25
1.11.2502 | SUMINISTRO Y COLOCACION DE TINACO ROTOPLAS DE 1100 LTS. INCLUYE: MATERIAL DE PLOMERIA Y HERRAMIENTA NECESARIA PARA SU CORRECTA COLOCACION, ASI COMO LLENADO PARA PRUEBA DE LA INSTALACION, P.U.O.T. | PZA | 2 | 4082.94 | 8165.88
S/C | SUMINISTRO Y COLOCACION DE VALVULA DE FLOTADOR PARA ALTA PRESION DE 32 MM. (1"), INCLUYE: MATERIALES, MANO DE OBRA, EQUIPO Y HERRAMIENTA, P.U.O.T. | PZA | 1 | 504.56 | 504.56
1.11.8901 | SUMINISTRO DE PERMATEX 3-H | KG | 0.4 | 731.5 | 292.6
1.11.8911 | SUMINISTRO DE CINTA TEFLON DE 13 MM | PZA | 5 | 7.1 | 35.5
LÍNEA DE DISTRIBUCIÓN
S/C | VALVULA DE ESFERA DE 25 MM (1 ") DE DIAMETRO, MCA TUBOPLUS O SIMILAR EN CALIDAD, COSTO Y GARANTIA, INCLUYE: SUMINISTRO E INSTALACION, FLETES, ACARREOS, CINTA TEFLON, TRAZO, PRESENTACION, ALINEACION, NIVELACION, PRUEBAS, LIMPIEZA Y RETIRO DE SOBRANTES FUERA DE OBRA, MATERIALES, MANO DE OBRA, HERRAMIENTA Y TODO LO NECESARIO PARA SU CORRECTA EJECUCIÓN, P.U.O.T. | PZA | 2 | 1145.61 | 2291.22
S/C | SUMINISTRO Y COLOCACION DE TUERCA UNIÓN 1" DE POLIPROPILENO COPOLIMERO RANDOM (PP-R) TUBOPLUS. INCLUYE: MATERIAL, MANO DE OBRA, EQUIPO Y HERRAMIENTA. P.U.O.T. | PZA | 2 | 519.75 | 1039.5
1.19.0106 | SUMINISTRO Y COLOCACION DE TUBERIA DE 1/2" (13 MM.) DE POLIPROPILENO COPOLIMERO RANDOM (PP-R) TUBOPLUS, EN INSTALACION DE CALENTADOR SOLAR, INCLUYE: MATERIALES, MANO DE OBRA, EQUIPO DE TERMOFUSION Y HERRAMIENTA, P.U.O.T. | ML | 10 | 33.18 | 331.8
1.19.0010 | SUMINISTRO Y COLOCACION DE TUBO DE 3/4" DE POLIPROPILENO COPOLIMERO RANDOM (PP-R) TUBOPLUS, EN INSTALACION DE CALENTADOR SOLAR, INCLUYE: MATERIAL, MANO DE OBRA, EQUIPO Y HERRAMIENTA. P.U.O.T. | ML | 10 | 59.74 | 597.4
S/C | SUMINISTRO Y COLOCACION DE TUBO DE 1" DE POLIPROPILENO COPOLIMERO RANDOM (PP-R) TUBOPLUS, EN INSTALACION DE CALENTADOR SOLAR, INCLUYE: MATERIAL, MANO DE OBRA, EQUIPO Y HERRAMIENTA. P.U.O.T. | ML | 10 | 104.55 | 1045.5
S/C | SUMINISTRO Y COLOCACION DE CODO DE 90 X 1" DE POLIPROPILENO COPOLIMERO RANDOM (PP-R) TUBOPLUS, EN INSTALACION DE CALENTADOR SOLAR, INCLUYE: MATERIAL, MANO DE OBRA, EQUIPO Y HERRAMIENTA. P.U.O.T. | PZA | 4 | 37.5 | 150
1.19.0030 | SUMINISTRO Y COLOCACION DE CODO DE 90 X 3/4" DE POLIPROPILENO COPOLIMERO RANDOM (PP-R) TUBOPLUS, EN INSTALACION DE CALENTADOR SOLAR, INCLUYE: MATERIAL, MANO DE OBRA, EQUIPO Y HERRAMIENTA. P.U.O.T. | PZA | 4 | 25 | 100
S/C | SUMINISTRO Y COLOCACION DE CODO DE 90 X 1/2" DE POLIPROPILENO COPOLIMERO RANDOM (PP-R) TUBOPLUS, EN INSTALACION DE CALENTADOR SOLAR, INCLUYE: MATERIAL, MANO DE OBRA, EQUIPO Y HERRAMIENTA. P.U.O.T. | PZA | 20 | 23 | 460
CI.48.002.048 | TEE DE 20 MM (1/2"), TERMOFUSIONABLE, INCLUYE: SUMINISTRO, INSTALACION, AJUSTES, RECORTES, PRESENTACION, LIMPIEZA, TERMOFUSIONADO, CONEXIÓN, MATERIALES, EQUIPO, HERRAMIENTA Y TODO LO NECESARIO PARA SU CORRECTA EJECUCIÓN, P.U.O.T. | PZA | 10 | 27.9741 | 279.741
CI.48.002.049 | TEE DE 25 MM (3/4"), TERMOFUSIONABLE, INCLUYE: SUMINISTRO, INSTALACION, AJUSTES, RECORTES, PRESENTACION, LIMPIEZA, TERMOFUSIONADO, CONEXIÓN, MATERIALES, EQUIPO, HERRAMIENTA Y TODO LO NECESARIO PARA SU CORRECTA EJECUCIÓN, P.U.O.T. | PZA | 10 | 40.11 | 401.1
CI.48.002.045 | TAPÓN DE 20 MM (1/2"), TERMOFUSIONABLE, INCLUYE: SUMINISTRO, INSTALACION, AJUSTES, RECORTES, PRESENTACION, LIMPIEZA, TERMOFUSIONADO, CONEXIÓN, MATERIALES, EQUIPO, HERRAMIENTA Y TODO LO NECESARIO PARA SU CORRECTA EJECUCIÓN, P.U.O.T. | PZA | 12 | 21.36 | 256.32
CI.48.002.071 | CONECTOR MACHO DE 20 MM X 1/2" DE DIAMETRO, MARCA TUBOPLUS (PP- R) O EQUIVALENTE EN CALIDAD Y COSTO, INCLUYE: SUMINISTRO, INSTALACION, FLETES, ACARREOS, CINTA TEFLON, TRAZO, PRESENTACION, ALINEACION, NIVELACION, PRUEBAS, LIMPIEZA Y RETIRO DE SOBRANTES FUERA DE OBRA, MATERIALES, MANO DE OBRA, HERRAMIENTA Y TODO LO NECESARIO PARA SU CORRECTA EJECUCIÓN, P.U.O.T. | PZA | 12 | 56.65 | 679.8
1.11.8360 | SUMINISTRO DE LLAVE DE CONTROL ANGULAR S/T | PZA | 12 | 139 | 1668
CI.48.002.039 | REDUCCION DE 32 MM (1") X 25 MM (3/4"), TERMOFUSIONABLE, INCLUYE: SUMINISTRO, INSTALACION, AJUSTES, RECORTES, PRESENTACION, LIMPIEZA, TERMOFUSIONADO, CONEXIÓN, MATERIALES, EQUIPO, HERRAMIENTA Y TODO LO NECESARIO PARA SU CORRECTA EJECUCIÓN, P.U.O.T. | PZA | 5 | 41.21 | 206.05
CI.48.002.076 | REDUCCION DE 25 A 20 MM (3/4 " X 1/2") DE DIAMETRO DE TUBOPLUS (PP-R), INCLUYE: NIVELACION Y PLOMEO, SUMINISTRO, INSTALACION, TRAZO, CORTES, DESPERDICIOS, MERMAS, EQUIPO, HERRAMIENTA, MANO DE OBRA Y TODO LO NECESARIO PARA SU CORRECTA EJECUCIÓN. P.U.O.T. | PZA | 10 | 28.47 | 284.7
CI.61.001.009 | SALIDA HIDRAULICA PARA INODORO INCLUYE: 1.00 M DE TUBERIA TUBUPLOS TERMOFUSION 20 MM (1/2") DE DIAMETRO O SIMILAR EN CALIDAD, COSTO Y GARANTIA, RANURAS EN MUROS, EXCAVACIÓNES, 1 ALIMENTADOR MANGUERA COFLEX PARA W.C, 1 CONECTOR ROSCA EXTERIOR, 1 TEE, 1 CODO 90° DE 13 MM, LLAVE ANGULAR DE 13 MM DE DIAMETRO MARCA DICA MODELO 3401-STC O SIMILAR EN CALIDAD, COSTO Y GARANTIA, CONEXIONES, PIEZAS ESPECIALES, MATERIALES NECESARIOS PARA SU CONEXIÓN, MANO DE OBRA, EQUIPO, HERRAMIENTA Y TODO LO NECESARIO PARA SU CORRECTA EJECUCIÓN, P.U.O.T. | SALIDA | 6 | 435.51 | 2613.06
CI.61.001.013 | SALIDA HIDRAULICA PARA LAVABOS INCLUYE: 1.80 M DE TUBERIA TUBOPLUS TERMOFUSION 20 MM (1/2") DE DIAMETRO O SIMILAR EN CALIDAD, COSTO Y GARANTIA, RANURAS EN MUROS Y PISOS, EXCAVACIÓNES, 1 ALIMENTADOR MANGUERA COFLEX, 1 CONECTOR ROSCA EXTERIOR, 1 TEE, 1 CODO 90° DE PPR 13 MM, LLAVE ANGULAR DE 13 MM DE DIAMETRO MARCA DICA MODELO 3401STC O SIMILAR EN CALIDAD, COSTO Y GARANTIA, CONEXIONES, PIEZAS ESPECIALES, MATERIALES NECESARIOS PARA SU CONEXION, MANO DE OBRA, EQUIPO, HERRAMIENTA Y TODO LO NECESARIO PARA SU CORRECTA EJECUCIÓN, P.U.O.T. | SALIDA | 6 | 893.85 | 5363.1
INSTALACIÓN SANITARIA
3.01.0002 | TRAZO Y NIVELACION EN LINEAS DE DRENAJE CON APARATOS DE PRECISION, AL INICIO Y DURANTE EL PROCESO DE LA OBRA, INCLUYE: MATERIAL, MANO DE OBRA, EQUIPO Y HERRAMIENTA, P.U.O.T. | ML | 32 | 4.46 | 142.72
EXCAVACIÓN
3.01.0510 | EXCAVACION A MANO DE ZANJAS EN MATERIAL TIPO "B" DE 0 A 2 MTS. DE PROFUNDIDAD, INCLUYE: AFINE DE FONDO Y TALUD. P.U.O.T. | M3 | 9.6 | 195.04 | 1872.384
ACARREOS
1.01.4501 | ACARREO EN CARRETILLA DE MATERIAL PRODUCTO DE DEMOLICION Y/O EXCAVACION, PRIMERA ESTACION, (20 MTS.), INCLUYE: MANO DE OBRA, EQUIPO Y HERRAMIENTA, P.U.O.T. | M3 | 12.48 | 73.14 | 912.7872
RELLENOS
1.12.0100 | PLANTILLA DE ARENA TENDIDA Y NIVELADA EN CAPAS DE 0.15 MTS. DE ESPESOR, PARA TENDIDO DE TUBERIA, INCLUYE: MATERIAL, MANO DEOBRA, EQUIPO Y HERRAMIENTA, P.U.O.T. | M2 | 16 | 52.38 | 838.08
3.04.0051 | ACOSTILLADO CON TEPETATE PARA PROTEGER TUBERIAS, COMPACTADO CON MEDIOS SEMIMECANICOS INCLUYE: MATERIAL, MANO DE OBRA, EQUIPO Y HERRAMIENTA, P.U.O.T. | M3 | 2.4 | 400.35 | 960.84
3.04.1016 | RELLENO DE ZANJAS CON TEPETATE, EN CAPAS DE 0.20 MTS COMPACTADO AL 90% DE SU P.V.S.M., POR MEDIOS SEMIMECANICOS, INCLUYE: MATERIAL, MANO DE OBRA, EQUIPO Y HERRAMIENTA, P.U.O.T. | M3 | 3.2 | 386.58 | 1237.056
RED SANITARIA
1.12.0660 | SUMINISTRO E INSTALACION DE TUBO DE PVC 2" SANITARIO REFORZADO EXTREMOS LISOS (DE NORMA) PARA DESCARGAS, INCLUYE: MATERIAL, MANO DE OBRA, EQUIPO Y HERRAMIENTA, P.U.O.T. | ML | 15 | 50.25 | 753.75
1.12.0651 | SUMINISTRO E INSTALACION DE TUBO DE PVC 4" SANITARIO REFORZADO EXTREMOS LISOS (DE NORMA) PARA DESCARGAS, INCLUYE: MATERIAL, MANO DE OBRA, EQUIPO Y HERRAMIENTA, P.U.O.T. | ML | 16 | 146.33 | 2341.28
3.02.8100 | CONSTRUCCION DE ATRAQUE DE CONCRETO F'C=150 KG/CM2 PARA PZAS. 2" DE DIAMETRO. INCLUYE: MATERIALES, MANO DE OBRA, EQUIPO Y HERRAMIENTA, P.U.O.T. | PZA | 12 | 64.31 | 771.72
3.02.8102 | CONSTRUCCION DE ATRAQUE DE CONCRETO F'C=150 KG/CM2 PARA PZAS. 4" DE DIAMETRO. (35X30X30 CMS.) INCLUYE: MATERIALES, MANO DE OBRA, EQUIPO Y HERRAMIENTA, P.U.O.T. | PZA | 8 | 129.75 | 1038
1.12.7011 | SUMINISTRO Y COLOCACION DE CODO DE PVC SANITARIO TIPO CEMENTAR 90°X 2" (90°X 51 MM.), EN INSTALACIONES PARA EDIFICACION, INCLUYE: MATERIALES, MANO DE OBRA, EQUIPO Y HERRAMIENTA, P.U.O.T. | PZA | 18 | 78.82 | 1418.76
1.12.7031 | SUMINISTRO Y COLOCACION DE CODO DE PVC SANITARIO TIPO CEMENTAR 45°X 2" (45°X 51 MM.), EN INSTALACIONES PARA EDIFICACION, INCLUYE: MATERIALES, MANO DE OBRA, EQUIPO Y HERRAMIENTA, P.U.O.T. | PZA | 12 | 79.2 | 950.4
1.12.7059 | SUMINISTRO Y COLOCACION DE TEE DE PVC SANITARIO TIPO CEMENTAR DE 2" (50 MM.), EN INSTALACIONES PARA EDIFICACION, INCLUYE: MATERIALES, MANO DE OBRA, EQUIPO Y HERRAMIENTA, P.U.O.T. | PZA | 6 | 93.03 | 558.18
1.12.7071 | SUMINISTRO Y COLOCACION DE YEE SENCILLA DE PVC SANITARIO TIPO CEMENTAR DE 2" (50 MM.), EN INSTALACIONES PARA EDIFICACION, INCLUYE: MATERIALES, MANO DE OBRA, EQUIPO Y HERRAMIENTA, P.U.O.T. | PZA | 12 | 109.88 | 1318.56
1.12.7040 | SUMINISTRO Y COLOCACION DE CODO DE PVC SANITARIO TIPO CEMENTAR 90°X 4" (90°X 100 MM), EN INSTALACIONES PARA EDIFICACION, INCLUYE: MATERIALES, MANO DE OBRA, EQUIPO Y HERRAMIENTA, P.U.O.T. | PZA | 6 | 138.45 | 830.7
1.12.7072 | SUMINISTRO Y COLOCACION DE YEE SENCILLA DE PVC SANITARIO TIPO CEMENTAR DE 4" (100 MM.), EN INSTALACIONES PARA EDIFICACION, INCLUYE: MATERIALES, MANO DE OBRA, EQUIPO Y HERRAMIENTA, P.U.O.T. | PZA | 6 | 193.04 | 1158.24
1.12.7251 | SUMINISTRO Y COLOCACION DE REDUCCION DE PVC SANITARIO TIPO CEMENTAR DE 4" A 2" (100 A 50 MM.), EN INSTALACIONES PARA EDIFICACION, INCLUYE: MATERIALES, MANO DE OBRA, EQUIPO Y HERRAMIENTA, P.U.O.T. | PZA | 12 | 104.16 | 1249.92
1.12.9005 | MANO DE OBRA POR SALIDA SANITARIA PARA MUEBLE DE BAÑO, INCLUYE: MANO DE OBRA, EQUIPO Y HERRAMIENTA, P.U.O.T. | SAL | 14 | 472.86 | 6620.04
1.12.4705 | SUMINISTRO Y COLOCACION DE COLADERA MCA. HELVEX MOD. CH 1342 PARA BAÑO, INCLUYE: MATERIAL DE PLOMERIA, EQUIPO Y HERRAMIENTA NECESARIA PARA SU CORRECTA COLOCACION, P.U.O.T. | PZA | 3 | 3699.48 | 11098.44
1.12.2001 | REGISTRO DE 40 X 60 X 80 CMS.DE PROF. PROMEDIO, FORJADO CON TABIQUE ROJO RECOCIDO 7 X 14 X 28 DE 14 CMS, ASENTADO CON MORTERO CEMENTO-CAL-ARENA 1:2:6 REPELLADO Y PULIDO EN EL INTERIOR CON MORTERO CEMENTO-CAL-ARENA CERNIDA EN PROPORCION 1:2:6, FIRME DE CONCRETO SIMPLE F'C=150 KG/CM2 T.M.A. 3/4" DE 10 CMS. DE ESPESOR, INCL. MARCO Y CONTRAMARCO DE SOLERA DE 1 1/2" X 1/4" Y TAPA DE CONCRETO ARMADA CON ALAMBRON @ 10 CMS AMBOS SENTIDOS Y COLADA CON CONCRETO F'C=150 KG/CM2 T.M.A. 3/4" P.U.O.T. | PZA | 2 | 3014.31 | 6028.62
RED DE VENTILACIÓN
1.12.0660 | SUMINISTRO E INSTALACION DE TUBO DE PVC 2" SANITARIO REFORZADO EXTREMOS LISOS (DE NORMA) PARA DESCARGAS, INCLUYE: MATERIAL, MANO DE OBRA, EQUIPO Y HERRAMIENTA, P.U.O.T. | ML | 12 | 50.25 | 603
3.02.8100 | CONSTRUCCION DE ATRAQUE DE CONCRETO F'C=150 KG/CM2 PARA PZAS. 2" DE DIAMETRO. INCLUYE: MATERIALES, MANO DE OBRA, EQUIPO Y HERRAMIENTA, P.U.O.T. | PZA | 2 | 64.31 | 128.62
1.12.7011 | SUMINISTRO Y COLOCACION DE CODO DE PVC SANITARIO TIPO CEMENTAR 90°X 2" (90°X 51 MM.), EN INSTALACIONES PARA EDIFICACION, INCLUYE: MATERIALES, MANO DE OBRA, EQUIPO Y HERRAMIENTA, P.U.O.T. | PZA | 6 | 78.82 | 472.92
1.12.7031 | SUMINISTRO Y COLOCACION DE CODO DE PVC SANITARIO TIPO CEMENTAR 45°X 2" (45°X 51 MM.), EN INSTALACIONES PARA EDIFICACION, INCLUYE: MATERIALES, MANO DE OBRA, EQUIPO Y HERRAMIENTA, P.U.O.T. | PZA | 2 | 79.2 | 158.4
1.12.7251 | SUMINISTRO Y COLOCACION DE REDUCCION DE PVC SANITARIO TIPO CEMENTAR DE 4" A 2" (100 A 50 MM.), EN INSTALACIONES PARA EDIFICACION, INCLUYE: MATERIALES, MANO DE OBRA, EQUIPO Y HERRAMIENTA, P.U.O.T. | PZA | 2 | 104.16 | 208.32
1.12.7071 | SUMINISTRO Y COLOCACION DE YEE SENCILLA DE PVC SANITARIO TIPO CEMENTAR DE 2" (50 MM.), EN INSTALACIONES PARA EDIFICACION, INCLUYE: MATERIALES, MANO DE OBRA, EQUIPO Y HERRAMIENTA, P.U.O.T. | PZA | 2 | 109.88 | 219.76
LIMPIEZA
1.10.0005 | LIMPIEZA GENERAL AL FINAL DE LA OBRA, P.U.O.T. | M2 | 84.0876 | 6.49 | 545.7285
1.10.0006 | LIMPIEZA GRUESA DURANTE LA OBRA, P.U.O.T. | M2 | 84.0876 | 12.99 | 1092.2979
|  |  |  | ¦ | 1618935.6868
|  |  |  | I.V.A. 16% | 259029.7099
|  |  |  | TOTAL | 1877965.3967

## RESÚMEN
RESÚMEN
DESCRIPCIÓN | IMPORTE
MOVIMIENTO DE TIERRAS | 69133.8739
CARGAS Y ACARREOS | 47439.742
CIMENTACION | 151951.5694
ESTRUCTURAS DE CONCRETO REFORZADO | 5430.3663
ESTRUCTURA METALICA | 259505.577
CUBIERTAS | 169935.5997
ALBAÑILERIA | 209841.0013
ACABADOS EN PISOS | 20511.6928
ACABADOS EN MUROS | 18697.1096
ACABADOS EN AZOTEAS | 12440.8152
CANCELERÍA | 130814
HERRERÍA | 234626
MUEBLES Y ACCESORIOS SANITARIOS | 146417
INSTALACIÓN ELÉCTRICA | 41222.4849
INSTALACIÓN HIDRÁULICA | 55439.331
INSTALACIÓN SANITARIA | 43891.4972
LIMPIEZA | 1638.0264
SUBTOTAL | 1618935.6868
I.V.A. 16% | 259029.7099
TOTAL | 1877965.3967