## GENERADORES
DIRECCIÓN DE OBRAS PÚBLICAS
MUNICIPIO DE LEÓN AYUNTAMIENTO 2021-2024
NÚMEROS GENERADORES
PRELIMINARES
TRAZO Y NIVELACION DE TERRENO NATURAL A REVENTON DE HILO ESTABLECIENDO EJES Y REFERENCIAS NECESARIAS, P.U.O.T. | M2 | A-B | 1-2 | 3.7 | 5.62 |  | 1 | 20.794
[7 empty] | Total | 20.794
EXCAVACION EN CEPAS EN MATERIAL TIPO "B" DE 0.00 A 2.00 MTS. (CON MEDIOS MECANICOS) CONSIDERANDO AFINE DE FONDO Y TALUD, INCLUYE: MANO DE OBRA, EQUIPO Y HERRAMIENTA, P.U.O.T. | M3
MP-1
|  | 1-2 | A-B | 4.32 | 1.8 | 1.25 | 2 | 19.44
|  | B | 1-2 | 2.4 | 1.8 | 1.25 | 2 | 10.8
MP-2
|  | B | 1-2 | 2.4 | 1.6 | 1.25 | 1 | 4.8
[7 empty] | Total | 35.04
SUMINISTRO Y RELLENO DE MATERIAL INERTE DE BANCO CALIDAD SUBBASE COMPACTADO POR MEDIOS MECANICOS AL 95% DE ESPESOR PVSM, EN CAPAS DE 0.20 MTS, MEDIDO COMPACTO, INCLUYE: MATERIALES, MANO DE OBRA, EQUIPO Y HERRAMIENTA, P.U.O.T. | M3 | 1-2 | A-B | 3.7 | 5.62 | 0.4 | 1 | 8.3176
MP-1
|  | 1-2 | A-B | 4.32 | 1.8 | 0.8 | 2 | 12.4416
|  | B | 1-2 | 2.4 | 1.8 | 0.8 | 2 | 6.912
MP-2
|  | B | 1-2 | 2.4 | 1.6 | 0.8 | 1 | 3.072
Volumen cimentación
Plantillas
MP-1
|  | 1-2 | A-C | 5.22 | 0.9 | 0.05 | -2 | -0.4698
|  | 1-2 | A-C | 1.5 | 0.9 | 0.05 | -2 | -0.135
MP-2
|  | B | 1-2 | 1.5 | 0.7 | 0.05 | -1 | -0.0525
Muro de Piedra
|  | MP-1 |  | 13.44 |  | 0.48 | -1 | -6.4512
|  | MP-2 |  | 2.4 |  | 0.384 | -1 | -0.9216
[7 empty] | Total | 22.7131
ACARREO EN CAMION A PRIMER KILOMETRO SOBRE PAVIMENTO DE MATERIAL PRODUCTO DE EXCAVACION Y/O DEMOLICION, INCLUYE: MANO DE OBRA, EQUIPO Y HERRAMIENTA, P.U.O.T. | M3
|  | Excavación |  |  | 35.04 |  | 1 | 35.04
35.04
[7 empty] | abundamiento 30% | 10.512
[7 empty] | Total | 45.552
CARGA MECANICA DE MATERIAL PRODUCTO DE DEMOLICION O EXCAVACION, INCLUYE: MANO DE OBRA, EQUIPO Y HERRAMIENTA, P.U.O.T. | M3 | [6 empty] | 45.552
[7 empty] | Total | 45.552
CIMENTACIÓN
PLANTILLA DE 0.05 MTS DE ESPESOR, CON CONCRETO H.O. F'C=100 KG/CM2 CON AGREGADO MAXIMO DE 38 MM, INCLUYE: MATERIALES, MANO DE OBRA, EQUIPO Y HERRAMIENTA, P.U.O.T. | M2 | MP-1
|  | 1-2 | A-C | 5.22 | 0.9 |  | 2 | 9.396
|  | 1-2 | A-C | 1.5 | 0.9 |  | 2 | 2.7
MP-2
|  | B | 1-2 | 1.5 | 0.7 |  | 1 | 1.05
[7 empty] | Total | 13.146
MURO DE PIEDRA MP-1 | M3
|  | 1-2 | A-B | 4.32 | .8 | 0.82 | 2 | 7.0848
|  | 1-2 | A-B | 2.4 | .8 |  | 2 | 3.936
MURO DE PIEDRA MP-2 | M3
|  | B | 1-2 | 2.4 | .6 | 0.45 | 1 | 1.08
[7 empty] | Total | 12.1008
ESTRUCTURA DE CONCRETO
LOSA MACIZA LM-1 | M2
|  | A-B | 1-2 | 2.4 | 2 | .12 | 1 | 2.4
|  | B-C | 1-2 | 3.518 |  |  | 2 | 7.036
|  | B-C | 1-2 | 6.21 |  |  | 1 | 6.21
[7 empty] | Total | 15.646
TRABE TR-1 | ML
|  | B-C | 1-2 | 6.89 | .15 | .24 | 1 | 6.89
[7 empty] | Total | 6.89
ESTRUCTURA DE ACERO
VIGA VA-1 | ML
|  | B-C | 1-2 | 9.75 |  |  | 1 | 9.75
[7 empty] | Total | 9.75
CONEXIONES | PZA | [6 empty] | Total
|  | CX-1 |  |  | 16 | - |  | 16
ALBAÑILERÍA
FIRME DE CONCRETO R.N. H.O. F'C=200 KG/CM2 DE 0.1 MTS. DE ESPESOR ARMADO CON MALLA ELECTROSOLDADA 6X6/10-10, INCLUYE: MATERIALES, MANO DE OBRA, EQUIPO Y HERRAMIENTA, P.U.O.T. | M2 | planta baja
|  | A-B | 1-2 | 2.1 | 1.7 |  | 1 | 3.57
|  | B-C | 1-2 | 2.1 | 2.17 |  | 1 | 2.2785
[7 empty] | Total | 5.8485
CADENA CD-1 | ML
|  | 1 | A-B | 2.755 | .15 | 0.2 | 1 | 2.755
|  | 2 | A-B | 1.85 |  |  | 1 | 1.85
|  | 1-2 | A-B | 2.25 |  |  | 2 | 4.5
[7 empty] | Total | 9.105
MURO DE BLOCK DE CONCRETO HUECO 15X 20X 40 CMS. ASENTADO EN 15 CMS. DE ESPESOR, ASENTADO CON MORTERO CEMENTO ARENA PROP. 1:4, REFUERZO DE 2 ALAMBRES LONGITUDINALES CAL.8 Y ALAMBRES TRANSVERSALES CAL.8@30CM A CADA HILADA Y CASTILLOS AHOGADOS DE CONCRETO F´C = 200 KG/CM2 A CADA 60CM, ARMADO CON 1 VARILLA DEL NO. 3,.ACABADO APARENTE, CONSIDERANDO ANDAMIOS DE 0.00 A 3.00 MTS DE ALTURA, EL PRECIO INCLUYE: SUMINISTRO DE MATERIALES, MANO DE OBRA, EQUIPO, HERRAMIENTA Y TODO LO NECESARIO PARA SU EJECUCION, P.U.O.T. | M2
|  | A | 1-2 | 2.25 | .15 | 1.79 | 1 | 4.0275
|  | B | 1-2 | 2.25 |  | .85 | 1 | 1.9125
|  |  | 1-2 | 1.345 |  | 2.23 | 1 | 2.9993
|  | C | 1-2 | 2.25 |  | .42 | 1 | 0.945
|  | 1-2 | A-B | 1.85 |  | 2.52 | 2 | 9.324
|  | 1-2 | B-C | 1.83 |  | 0.64 | 1 | 1.1712
|  | 1-2 | B-C | .91 |  | 1.43 | 1 | 1.3013
[7 empty] | Total | 21.6808
MURO DE TABIQUE HUECO INDUSTRIALIZADO DE ALTA RESISTENCIA VINTEX ESMALTADO 12/12 ASENTADO EN 12 CMS. DE ESPESOR, ASENTADO CON MORTERO CEMENTO ARENA PROP. 1:4, CASTILLOS AHOGADOS DE CONCRETO F´C = 200 KG/CM2 A CADA 60CM, ARMADO CON 1 VARILLA DEL NO. 3,.ACABADO APARENTE, CONSIDERANDO ANDAMIOS DE 0.00 A 3.00 MTS DE ALTURA, EL PRECIO INCLUYE: SUMINISTRO DE MATERIALES, MANO DE OBRA, EQUIPO, HERRAMIENTA Y TODO LO NECESARIO PARA SU EJECUCION, P.U.O.T. | M2
|  | 1-2 | A-B | 2 | .12 | .25 | 2 | 1
|  | A | 1-2 | 2.16 |  | .25 | 1 | 0.54
[7 empty] | Total | 1.54
PRETIL | M2
|  | A | 1-2 | 1.32 | .15 | 1.6 | 1 | 2.112
|  | B | 1-2 | 2.25 |  | 1.23 | 1 | 2.7675
|  | 1-2 | A-B | 1.85 |  | 1.415 | 2 | 5.2355
[7 empty] | Total | 10.115
CASTILLO K-1 | ML
|  | B | 1-2 | 3.08 | .15 | .4 | 2 | 6.16
| CIM | B | 1-2 | .3 |  |  | 2 | 0.6
[7 empty] | Total | 6.76
CASTILLO K-2 | ML
|  | A-B | 1-2 | 2.52 | .15 | .4 | 2 | 5.04
|  | B | 2 | 3.08 | .15 | .4 | 1 | 3.08
| (CIM.) | B | 1-2 | .3 |  |  | 3 | 0.9
| (PRETIL) | A-B | 1-2 | 1.6 |  |  | 2 | 3.2
| (PRETIL) | A-B | 1-2 | 1.23 |  |  | 2 | 2.46
[7 empty] | Total | 14.68
CASTILLO K-3 | ML
|  | A-B | 1-2 | .8 | .15 | .4 | 2 | 1.6
|  | A-C | 1 | 3.08 |  |  | 3 | 9.24
| (CIM.) | B | 1-2 | .3 |  |  | 5 | 1.5
| (PRETIL) | A-B | 1-2 | 1.6 |  |  | 2 | 3.2
| (PRETIL) | A-B | 1-2 | 1.23 |  |  | 2 | 2.46
| (PRETIL) | A-B | 1-2 | 1.41 |  |  | 2 | 2.82
[7 empty] | Total | 20.82
CASTILLO K-4 | ML
|  | B-C | 1-2 | 4.3 | .15 | .49 | 2 | 8.6
[7 empty] | Total | 8.6
CERRAMIENTO CR-1 | ML
|  | A | 1-2 | 2.25 | .15 | 0.2 | 1 | 2.25
| PRETIL | 1-2 | B | 2.25 |  |  | 2 | 4.5
|  | 1-2 | A-B | 1.9 |  |  | 2 | 3.8
[7 empty] | Total | 10.55
CERRAMIENTO CR-1A | ML
|  | A | 1-2 | 2.25 | .15 | 0.2 | 1 | 2.25
2.25
DALA | M2
|  | A-B | 1-2 | 12.8 | .15 | 0.2 | 1 | 2.56
[7 empty] | Total | 2.56
CERRAMIENTO CR-2 | ML
|  | A | 1-2 | 2.25 | .15 | .24 | 1 | 2.25
|  | B | 1-2 | 2.25 |  |  | 1 | 2.25
|  | B-C | 1-2 | 2.36 |  |  | 2 | 4.72
|  | C | 1-2 | 2.25 |  |  | 1 | 2.25
11.47
CERRAMIENTO CR-3 | ML
|  | A-B | 1-2 | 1.85 | .15 | .35 | 2 | 3.7
|  | B | 1-2 | 2.25 |  |  | 1 | 2.25
5.95
JUNTA DE AISLAMIENTO JA-1 |  | B | 1-2 | 2.1 |  |  | 2 | 4.2
[7 empty] | Total | 4.2
ACABADOS
FIRME DE CONCRETO F'C=150 KG/CM2 DE 0.10 MTS. DE ESPESOR ARMADO CON MALLA ELECTROSOLDADA 6X6 8/8, ACABADO PULIDO, INCLUYE: MATERIALES, MANO DE OBRA EQUIPO Y HERRAMIENTA, P.U.O.T. | M2 | [6 empty] | 11.7037
[5 empty] | 2.996 | 8.07 | -12.474 | 11.7037
PLANILLA DE MORTERO CEMENTO ARENA PROP. 1:4 DE 2.50 CMS. DE ESPESOR PARA NIVELAR AREA PARA LA COLOCACION DE PISOS, INCLUYE: MATERIALES, MANO DE OBRA, EQUIPO Y HERRAMIENTA, P.U.O.T. | M2 | [6 empty] | 9.3825
|  | A- C | 02 - 03 | 1 | 4.17 | 2.25 |  | 9.3825
SUMINISTRO Y COLOCACION DE PISO DE LOSETA CERÁMICA DE 40X40 CM MODELO PALERMO COLOR BEIGE MARCA INTERCERAMIC O EQUIVALENTE EN CALIDAD, COSTO Y GARANTIA, DEBERA TENER UN PEI-IV, JUNTA DE 0.3 MM., INCLUYE: PEGAPISO CREST PLATA, BOQUILLA SIN ARENA, JUNTA CON SILICON BLANCO EN UNION DE MURO Y PISO TERMINADO, MATERIALES, MANO DE OBRA, EQUIPO, HERRAMIENTA Y TODO LO NECESARIO PARA SU CORRECTA EJECUCION. P.U.O.T. | M2 | [6 empty] | 9.3825
|  | A- C | 02 - 03 | 1 | 4.17 | 2.25 |  | 9.3825
ACABADOS EN MUROS
DETALLADO EN JUNTAS EN MURO DE PIEDRA CONSISTENTE EN RESANADO DE IMPERFECCIONES CON MORTERO CEMENTO - ARENA EN PROPORCIÓN 1:3 Y POSTERIOR ALISADO CON MANGUERA O TUBO DE PVC. Y APLICACIÓN DE SELLADOR ACRILICO MARCA ROTEC O SIMILAR EN CALIDAD, PARA BRILLO Y PROTECCION. INCLUYE: MATERIALES, MANO DE OBRA, HERRAMIENTA Y HERRAMIENTA, P.U.O.T. | M2 | [6 empty] | 133.2356
|  | 2 | B - C | 2 | 4.17 |  | 3.67 | 133.2356
|  | 2 | A - B | 1 | 1.85 | -1.2201 | 5.62
|  | 2 | A - B | 1 | 1.85 |  | 4.47
|  | 3 | B - C | 2 | 4.17 |  | 3.67
|  | 3 | A - B | 1 | 1.85 | -1.2201 | 5.62
|  | 3 | A - B | 1 | 1.85 | -1.86 | 4.47
|  | A | 2 - 3 | 1 | 2.25 | -2.575 | 5.62
|  | A | 2 - 3 | 1 | 2.25 | -1.672 | 4.04
|  | B | 2 - 3 | 1 | 2.25 | -1.86 | 5.1
|  | B | 2 - 3 | 1 | 2.25 | -3.1935 | 5.1
|  | C | 2 - 3 | 2 | 2.25 | -3.08 | 2.97
SUMINISTRO Y COLOCACION DE LAMBRIN DE AZULEJO PARED SOBRE MURO, DE 1.05 M DE ALTURA, INICIANDO DE 0.75 M HASTA 1.80 M COLOCADO CONFORME AL PLANO DE ACABADOS 1.- 1 PIEZA DE CENEFA DE 12 X24X1.5 CM, DE CARAVISTA ESMALTADO, COLOR NEGRO, MARCA NOVACERAMIC O SIMILAR EN CALIDAD, COSTO Y GARANTÍA. PEGADO CON PEGAPISO CREST PLATA EN MARCA INTERCERAMIC O SIMILAR EN CALIDAD, COSTO Y GARANTÍA; JUNTEADO CON BOQUILLA DE 3 MM, COLOR TAUPE SIN ARENA,MARCA INTERCERAMIC O SIMILAR EN CALIDAD, COSTO Y GARANTÍA. INCLUYE: MATERIAL, MANO DE OBRA, EQUIPO Y HERRAMIENTA, P.U.O.T. | M2 | [6 empty] | 3.2501
|  |  |  | 2 | 6.771 |  | 0.24 | 3.2501
SUMINISTRO Y COLOCACION DE LAMBRIN DE AZULEJO PARED SOBRE MURO, DE 1.05 M DE ALTURA, INICIANDO DE 0.75 M HASTA 1.80 M COLOCADO CONFORME AL PLANO DE ACABADOS 2.- 2 PIEZAS DE LOSETA CERAMICA DE 40X40 CM MOD. PALERMO COLOR BEIGE, MARCA INTERCERAMIC O SIMILAR EN CALIDAD COSTO Y GARANTIA. JUNTEADO CON BOQUILLA DE 3 MM, COLOR TAUPE SIN ARENA,MARCA INTERCERAMIC O SIMILAR EN CALIDAD, COSTO Y GARANTÍA. INCLUYE: MATERIAL, MANO DE OBRA, EQUIPO Y HERRAMIENTA, P.U.O.T. | M2 | [6 empty] | 2.7084
|  |  |  | 1 | 6.771 |  | 0.4 | 2.7084
SUMINISTRO Y COLOCACION DE LAMBRÍN SOBRE TRABE, CONSISTENTE EN UNA PIEZA DE CENEFA DE 12 X24X1.5 CM, DE CARAVISTA ESMALTADO, COLOR NEGRO, MARCA NOVACERAMIC O SIMILAR EN CALIDAD, COSTO Y GARANTÍA, PEGADO CON PEGAPISO CREST PLATA EN MARCA INTERCERAMIC O SIMILAR EN CALIDAD, COSTO Y GARANTÍA; JUNTEADO CON BOQUILLA DE 3 MM, COLOR TAUPE SIN ARENA,MARCA INTERCERAMIC O SIMILAR EN CALIDAD, COSTO Y GARANTÍA. | M2 | [6 empty] | 3.5376
|  | 2 | A - C | 1 | 5.12 |  | 0.24 | 3.5376
|  | A | 2 - 3 | 1 | 2.25 |  | 0.24
|  | 3 | A - C | 1 | 5.12 |  | 0.24
|  | C | 2 - 3 | 1 | 2.25 |  | 0.24
ACABADOS EN PLAFON
REVESTIMIENTO DE ESTUCO SOBRE PLAFÓN CON UN ESPESOR DE 3 A 5 mm, ACABADO FLOTEADO CON ESPONJA. INCLUYE: MATERIAL, EQUIPO, MANO DE OBRA, HERRAMIENTAS Y TODO LO NECESARIO PARA SU CORRECTA EJECUCION | M2 | [6 empty] | 15.478
|  | 2 - 3 | A - B | 1 | 2.25 | 1.85 |  | 15.478
|  | 1 - 4 | B - D | 1 | 3.05 | 3.71
PINTURA VINIL ACRILICA MCA. COMEX (VINIMEX) EN MUROS, COLUMNAS, TRABES Y PLAFONES CON APLANADO DE MORTERO, PREPARACION DE LA SUPERFICIE, REBABEAR, PLASTE NECESARIO, EMPAPELADO, SELLADOR VINILICO 5 X 1 DE COMEX, A DOS MANOS DE PINTURA, INCLUYE: MATERIALES, MANO DE OBRA, HERRAMIENTA Y HERRAMIENTA, P.U.O.T. | M2 | [6 empty] | 15.478
ACABADOS EN AZOTEAS
ENTORTADO DE 5CM DE ESPESOR PROMEDIO CON MORTERO CEMENTO - JAL O POMACITA PROPORCION 1:6 PARA RECIBIR IMPERMEABILIZANTE INCLUYE: MATERIAL, MANO DE OBRA Y TODO LO NECESARIO PARA SU EJECUCION P.U.O.T. | M2 | [6 empty] | 4.1625
|  | 2 - 3 | A - B | 1 | 2.25 | 1.85 |  | 4.1625
IMPERMEABILIZACION EN AZOTEA A BASE DE ACRILICO ELASTOMERICO ACRIL-ROOF COLOR TERRACOTA SIN DILUIR CON RENDIMIENTO DE 0.5 A 0.75 LTS. POR M2 EN LA PRIMERA CAPA, COLOCACION DE FIBRA DE POLIESTIRENO TEJIDO DE 40 GRS. POR M2 CON ALMA CENTRAL ( SOBRE LA PRIMERA CAPA DE IMPERMEABILIZANTE TODAVIA HUMEDA) TRASLAPANDOLA 10 CM. LONGITUDINALMENTE Y TRANSVERSALMENTE APLICACION DE LA SEGUNDA ETAPA A LAS 12 HRS. DESPUES DE HABER APLICADO, INCLUYE: MATERIAL, MANO DE OBRA, EQUIPO Y HERRAMIENTA, P.U.O.T. | M2 | [6 empty] | 4.1625
|  | 2 - 3 | A - B | 1 | 2.25 | 1.85 |  | 4.1625
CUBIERTA A BASE DE LAMINA DE ACERO CAL. 12, ANCLADA A LOSA MACIZA POR MEDIO DE ESPIGAS HECHAS DE ANGULO DE ACERO DE 1 1/2 X 1 1/2 X 1/8, DE 8CM DE LONGITUD., AHOGADAS EN LA LOSA. CONSIDERANDO LA APLICACIÓN POR ASPERSIÓN DE DOS CAPAS DE PRIMARIO ALQUIDÁLICO (PRIMARIO PARA HERREROS), MARCA COMEX , COLOR GRIS, ACABADO MATE, DE DOS MILESIMAS DE ESPESOR DE CAPA SECA TOTAL. | M2 | [6 empty] | 11.3155
|  | B - D | 1 - 4 | 1 | 3.05 | 3.71 |  | 11.3155
SUMINISTRO Y APLICACIÓN POR ASPERSIÓN EN ESTRUCTURA METÁLICA DE DOS MANOS DE LACA AUTOMOTIVA (AUTOLAC), MARCA COMEX, COLOR VERDE AGAVE, CÓDIGO DE COLOR: 211-06 , COMO PINTURA DE ACABADO, DE DOS MILESIMAS DE CAPA SECA TOTAL. | M2 | [6 empty] | 11.3155
|  | B - D | 1 - 4 | 1 | 3.05 | 3.71 |  | 11.3155
LIMPIEZA
LIMPIEZA GENERAL AL FINAL DE LA OBRA, P.U.O.T. | M2 | A-C | 1-2 | 2.4 | 4.32 |  | 1 | 10.368
[7 empty] | Total | 10.368

## ACERO,CONCRETO Y CIMBRA
DIRECCIÓN DE OBRAS PÚBLICAS
MUNICIPIO DE LEÓN AYUNTAMIENTO 2021-2024
A C E R O , C O N C R E T O Y C I M B R A
NÚMEROS GENERADORES
CASETA DE ACCESO
A L B A Ñ I L E R I A
C A D E N A S | [15 empty] | PZA | VAR#2 | VAR#3 | VAR#4 | VAR#5 | VAR#6 | VAR#8 | VAR#10 | VAR#12 | CONC 250 | CONC 200 | CIMBRA | APARENTE
CADENA CD-1
ANCHO | PERALTE | LONGITUD | CONCRETO | VAR. | TOTAL VARS | ML | PESO/ML | KG | RECUBRIM | VAR. | SEP | # VAR | ML | PESO/ML | KG
.15 | 0.2 | 9.105 | 0.27315 |  |  |  |  | 0 | [7 empty] | 1 | 0 | 0 | 0 | 0 | 0 | 0 | 0 | 0 |  | 0.27315 | 3.642
.15 | 0.2 | 9.105 |  | 3 | 4 | 37.3344 | 0.557 | 20.7953 | 0.02 | 2 | 0.2 | 46 | 31.8504 | 0.251 | 7.9945 | 1 | 7.9945 | 20.7953 | 0 | 0 | 0 | 0 | 0 | 0
T O T A L C A D E N A S | [16 empty] | 7.9945 | 20.7953 | 0 | 0 | 0 | 0 | 0 | 0 | 0 | 0.27315 | 3.642 | 0
CERRAMIENTOS | [15 empty] | PZA | VAR#2 | VAR#3 | VAR#4 | VAR#5 | VAR#6 | VAR#8 | VAR#10 | VAR#12 | CONC 250 | CONC 200 | CIMBRA | APARENTE
CERRAMIENTO CR-1
ANCHO | PERALTE | LONGITUD | CONCRETO | VAR. | TOTAL VARS | ML | PESO/ML | KG | RECUBRIM | VAR. | SEP | # VAR | ML | PESO/ML | KG
.15 | 0.2 | 10.55 | 0.3165 |  |  |  |  | 0 | [7 empty] | 1 | 0 | 0 | 0 | 0 | 0 | 0 | 0 | 0 |  | 0.3165 | 4.22
0.1 | 0.15 | 10.55 |  | 3 | 2 | 21.5572 | 0.557 | 12.0074 | 0.02 | 2 | 0.2 | 53 | 26.0972 | 0.251 | 6.5504 | 1 | 6.5504 | 12.0074 | 0 | 0 | 0 | 0 | 0 | 0
CERRAMIENTO CR-1A
ANCHO | PERALTE | LONGITUD | CONCRETO | VAR. | TOTAL VARS | ML | PESO/ML | KG | RECUBRIM | VAR. | SEP | # VAR | ML | PESO/ML | KG
.15 | 0.2 | 4.5 | 0.135 |  |  |  |  | 0 | [7 empty] | 1 | 0 | 0 | 0 | 0 | 0 | 0 | 0 | 0 |  | 0.135 | 1.8
0.1 | 0.15 | 4.5 |  | 3 | 3 | 14.1858 | 0.557 | 7.9015 | 0.02 | 2 | 0.2 | 23 | 11.3252 | 0.251 | 2.8426 | 1 | 2.8426 | 7.9015 | 0 | 0 | 0 | 0 | 0 | 0
CERRAMIENTO CR-2
ANCHO | PERALTE | LONGITUD | CONCRETO | VAR. | TOTAL VARS | ML | PESO/ML | KG | RECUBRIM | VAR. | SEP | # VAR | ML | PESO/ML | KG
.15 | .24 | 11.47 | 0.41292 |  |  |  |  | 0 | [7 empty] | 1 | 0 | 0 | 0 | 0 | 0 | 0 | 0 | 0 |  | 0.41292 | 5.5056
.15 | .24 | 11.47 |  | 3 | 5 | 58.493 | 0.557 | 32.5806 | 0.02 | 2 | 0.2 | 57 | 44.0268 | 0.251 | 11.0507 | 1 | 11.0507 | 32.5806 | 0 | 0 | 0 | 0 | 0 | 0
CERRAMIENTO CR-3
ANCHO | PERALTE | LONGITUD | CONCRETO | VAR. | TOTAL VARS | ML | PESO/ML | KG | RECUBRIM | VAR. | SEP | # VAR | ML | PESO/ML | KG
.15 | .35 | 5.95 | 0.20527 |  |  |  |  | 0 | [7 empty] | 1 | 0 | 0 | 0 | 0 | 0 | 0 | 0 | 0 |  | 0.20527 | 4.165
.15 | .35 | 5.95 |  | 3 | 8 | 49.4288 | 0.557 | 27.5318 | 0.02 | 2 | 0.2 | 30 | 29.772 | 0.251 | 7.4728 | 1 | 7.4728 | 27.5318 | 0 | 0 | 0 | 0 | 0 | 0
T O T A L CERRAMIENTOS | [16 empty] | 27.9165 | 80.0213 | 0 | 0 | 0 | 0 | 0 | 0 | 0 | 1.0697 | 15.6906 | 0
CASTILLOS | [15 empty] | PZA | VAR#2 | VAR#3 | VAR#4 | VAR#5 | VAR#6 | VAR#8 | VAR#10 | VAR#12 | CONC 250 | CONC 200 | CIMBRA | APARENTE
CASTILLOS K-1
AREA TRANSVERSAL |  | LONGITUD | CONCRETO | VAR. | TOTAL VARS | ML | PESO/ML | KG | RECUBRIM | VAR. | SEP | # VAR | ML | PESO/ML | KG
0.024024 |  | 6.76 | 0.1624 |  |  |  |  | 0 | [7 empty] | 1 | 0 | 0 | 0 | 0 | 0 | 0 | 0 | 0 |  | 0.1624 | 5.408
0.1 | 0.3 | 6.76 |  | 3 | 2 | 13.9772 | 0.557 | 7.7853 | 0.02 | 2 | 0.4 | 17 | 13.4708 | 0.251 | 3.3812 | 1 | 3.3812 | 7.7853 | 0 | 0 | 0 | 0 | 0 | 0
CASTILLOS K-2
AREA TRANSVERSAL |  | LONGITUD | CONCRETO | VAR. | TOTAL VARS | ML | PESO/ML | KG | RECUBRIM | VAR. | SEP | # VAR | ML | PESO/ML | KG
0.036 |  | 14.68 | 0.52848 |  |  |  |  | 0 | [7 empty] | 1 | 0 | 0 | 0 | 0 | 0 | 0 | 0 | 0 |  | 0.52848 | 23.488
0.1 | 0.3 | 14.68 |  | 3 | 3 | 44.7258 | 0.557 | 24.9123 | 0.02 | 2 | 0.4 | 37 | 29.3188 | 0.251 | 7.359 | 1 | 7.359 | 24.9123 | 0 | 0 | 0 | 0 | 0 | 0
CASTILLOS K-3
AREA TRANSVERSAL |  | LONGITUD | CONCRETO | VAR. | TOTAL VARS | ML | PESO/ML | KG
0.012 |  | 20.82 | 0.24984 |  |  |  |  | 0 | [7 empty] | 1 | 0 | 0 | 0 | 0 | 0 | 0 | 0 | 0 |  | 0.24984 | 8.328
0.1 | 0.3 | 20.82 |  | 3 | 1 | 21.0486 | 0.557 | 11.7241 | [7 empty] | 1 | 0 | 11.7241 | 0 | 0 | 0 | 0 | 0 | 0
CASTILLOS K-4
ANCHO | PERALTE | LONGITUD | CONCRETO | VAR. | TOTAL VARS | ML | PESO/ML | KG | RECUBRIM | VAR. | SEP | # VAR | ML | PESO/ML | KG
0.15 | 0.49 | 8.6 | 0.6321 |  |  |  |  | 0 | [7 empty] | 1 | 0 | 0 | 0 | 0 | 0 | 0 | 0 | 0 |  | 0.6321 | 11.008
0.15 | 0.49 | 8.6 |  | 3 | 10 | 88.286 | 0.557 | 49.1753 | 0.02 | 2 | 0.4 | 22 | 27.9928 | 0.251 | 7.0262 | 1 | 7.0262 | 49.1753 | 0 | 0 | 0 | 0 | 0 | 0
0.15 | 0.25 | 8.6 | [6 empty] | 0.02 | 2 | 0.4 | 22 | 17.4328 | 0.251 | 4.3756 | 1 | 4.3756 | 0 | 0 | 0 | 0 | 0 | 0 | 0
T O T A L CASTILLOS | [16 empty] | 22.142 | 93.5969 | 0 | 0 | 0 | 0 | 0 | 0 | 0 | 1.5728 | 48.232 | 0
T O T A L ALBAÑILERIA | [16 empty] | 58.053 | 194.4135 | 0 | 0 | 0 | 0 | 0 | 0 | 0 | 2.9157 | 67.5646 | #REF!
T R A B E S | [27 empty] | LOSAS
TRABE TR-1 | [8 empty] | ACERO EN ESTRIBOS
ANCHO | PERALTE | LONGITUD | CONCRETO | VAR. | TOTAL VARS | ML | PESO/ML | KG | RECUBRIM | VAR. | SEP | # VAR | ML | PESO/ML | KG
.15 | .24 | 6.89 | 0.24804 | [12 empty] | 1 | 0 | 0 | 0 | 0 | 0 | 0 | 0 | 0 | 0.24804 |  | 3.3072
.15 | .24 | 6.89 |  | 3 | 5 | 35.593 | 0.557 | 19.8253 | 0.02 | 2 | 0.2 | 34 | 26.2616 | 0.251 | 6.5917 | 1 | 6.5917 | 19.8253 | 0 | 0 | 0 | 0 | 0 | 0
|  | 1.82 |  | 3 | 2 | 4.0972 | 0.557 | 2.2821 | [7 empty] | 2 | 0 | 4.5643 | 0 | 0 | 0 | 0 | 0 | 0
T O T A L T R A B E S | [16 empty] | 6.5917 | 19.8253 | 0 | 0 | 0 | 0 | 0 | 0 | 0.24804 | 0 | 3.3072 | #REF!
L O S A S M A C I Z A S | [15 empty] | PZA | VAR#2 | VAR#3 | VAR#4 | VAR#5 | VAR#6 | VAR#8 | VAR#10 | VAR#12 | CONCRETO 250 |  | CIMBRA | APARENTE
LOSA MACIZA LM-1
ANCHO | PERALTE | LONGITUD | CONCRETO | VAR. | TOTAL VARS | ML | PESO/ML | KG
2 | .12 | 2.4 | 0.576 | [12 empty] | 1 | 0 | 0 | 0 | 0 | 0 | 0 | 0 | 0 | 0.576 |  | 3.885
2.4 | .12 | 2 |  | 3 | 13 | 28.9718 | 0.557 | 16.1373 | [7 empty] | 1 | 0 | 16.1373 | 0 | 0 | 0 | 0 | 0 | 0
2 | .12 | 2.4 |  | 3 | 11 | 28.9146 | 0.557 | 16.1054 | [7 empty] | 1 | 0 | 16.1054 | 0 | 0 | 0 | 0 | 0 | 0
LOSA MACIZA LM-1
ANCHO | PERALTE | LONGITUD | CONCRETO | VAR. | TOTAL VARS | ML | PESO/ML | KG
1.8756 | .12 | 1.8756 | 0.42216 | [12 empty] | 2 | 0 | 0 | 0 | 0 | 0 | 0 | 0 | 0 | 0.84432 |  | 7.036
1.8756 | .12 | 1.8756 |  | 3 | 10 | 21.0423 | 0.557 | 11.7206 | [7 empty] | 2 | 0 | 23.4412 | 0 | 0 | 0 | 0 | 0 | 0
1.8756 | .12 | 1.8756 |  | 3 | 10 | 21.0423 | 0.557 | 11.7206 | [7 empty] | 2 | 0 | 23.4412 | 0 | 0 | 0 | 0 | 0 | 0
LOSA MACIZA LM-1
ANCHO | PERALTE | LONGITUD | CONCRETO | VAR. | TOTAL VARS | ML | PESO/ML | KG
2.492 | .12 | 2.492 | 0.7452 | [12 empty] | 1 | 0 | 0 | 0 | 0 | 0 | 0 | 0 | 0 | 0.7452 |  | 6.21
2.492 | .12 | 2.492 |  | 3 | 13 | 35.3676 | 0.557 | 19.6998 | [7 empty] | 1 | 0 | 19.6998 | 0 | 0 | 0 | 0 | 0 | 0
2.492 | .12 | 2.492 |  | 3 | 13 | 35.3676 | 0.557 | 19.6998 | [7 empty] | 1 | 0 | 19.6998 | 0 | 0 | 0 | 0 | 0 | 0
0.5 | .12 | 3.6 |  | 3 | 4 | 15.3144 | 0.557 | 8.5301 | [7 empty] | 1 | 0 | 8.5301 | 0 | 0 | 0 | 0 | 0 | 0
3.6 | .12 | 0.5 |  | 3 | 19 | 13.8434 | 0.557 | 7.7108 | [7 empty] | 1 | 0 | 7.7108 | 0 | 0 | 0 | 0 | 0 | 0
T O T A L D E L O S A S M A C I Z A S | [16 empty] | 0 | 134.7655 | 0 | 0 | 0 | 0 | 0 | 0 | 2.1655 |  | 17.131
T O T A L D E ESTRUCTURA DE CONCRETO | [16 empty] | 6.5917 | 154.5908 | 0 | 0 | 0 | 0 | 0 | 0 | 2.4136 |  | 20.4382

## ESTRUCTURA METÁLICA
DIRECCIÓN DE OBRAS PÚBLICAS
MUNICIPIO DE LEÓN AYUNTAMIENTO 2021-2024
| MÓDULO: CASETA DE ACCESO |  |  |  |  | ESTRUCTURA METÁLICA
MUNICIPIO: LEÓN, GUANAJUATO
EMBARQUE |  |  | LISTA DE MATERIALES |  |  |  | PESOS
MARCA | CANTIDAD | TOTAL (KG) | MARCA | CANT | DESCRIPCION | LONG. | KG/ML | KG/PZA. | TOTAL
[6 empty] | AREA | KG/M2
VIGAS
VA-1 | 1 | 145.08 | VA-1 | 1 | IPR 8'' X 14.88 Kg/m | 9.75 | 14.88 | 145.08 | 145.08 | A-572 Gr.50
[8 empty] | SUMA= | 145.08
CONEXIONES ACERO CON CONCRETO
CX-1 | 16 | 12.4576 | PL-1 | 1 | PL 70MM x 120MM x 1/4" | 0.01 | 51.06 | 0.5106 | 0.5106 | A-36
|  |  | LI | 1 | LI 1.5"X3/16" | 0.1 | 2.68 | 0.268 | 0.268 | A-36
[8 empty] | SUMA= | 0.7786
| TOTAL | 12.4576
SUBTOTAL = |  | 157.5376
DESCALIBRE 3% = |  | 4.7261
TOTAL KG = |  | 162.2637

## CATÁLOGO
DIRECCIÓN DE OBRAS PÚBLICAS
MUNICIPIO DE LEÓN AYUNTAMIENTO 2021-2024
OBRA:
CATÁLOGO DE CONCEPTOS
CLAVE | DESCRIPCION | UNIDAD | CANTIDAD
PRELIMINARES
1.01.0210 | TRAZO Y NIVELACION DE TERRENO NATURAL A REVENTON DE HILO ESTABLECIENDO EJES Y REFERENCIAS NECESARIAS, P.U.O.T. | M2 | 20.794
1.01.3615 | EXCAVACION EN CEPAS EN MATERIAL TIPO "B" DE 0.00 A 2.00 MTS. (CON MEDIOS MECANICOS) CONSIDERANDO AFINE DE FONDO Y TALUD, INCLUYE: MANO DE OBRA, EQUIPO Y HERRAMIENTA, P.U.O.T. | M3 | 35.04
1.01.4521 | CARGA MECANICA DE MATERIAL PRODUCTO DE DEMOLICION O EXCAVACION, INCLUYE: MANO DE OBRA, EQUIPO Y HERRAMIENTA, P.U.O.T. | M3 | 45.552
2.10.3001 | ACARREO EN CAMION A PRIMER KILOMETRO SOBRE PAVIMENTO DE MATERIAL PRODUCTO DE EXCAVACION Y/O DEMOLICION, INCLUYE: MANO DE OBRA, EQUIPO Y HERRAMIENTA, P.U.O.T. | M3 | 45.552
TERRACERÍAS
s/c | SUMINISTRO Y RELLENO DE MATERIAL INERTE DE BANCO CALIDAD SUBBASE COMPACTADO POR MEDIOS MECANICOS AL 95% DE ESPESOR PVSM, EN CAPAS DE 0.20 MTS, MEDIDO COMPACTO, INCLUYE: MATERIALES, MANO DE OBRA, EQUIPO Y HERRAMIENTA, P.U.O.T. | M3 | 22.7131
2.01.3510 | AFINE Y COMPACTACION DE TERRENO NATURAL A 90% PVSM CON PIZON DE MANO, EN CAPAS DE 20 CMS. DE ESPESOR, P.U.O.T. | M2 | 22.7131
CIMENTACION
1.02.0001 | PLANTILLA DE 0.05 MTS DE ESPESOR, CON CONCRETO H.O. F'C=100 KG/CM2 CON AGREGADO MAXIMO DE 38 MM, INCLUYE: MATERIALES, MANO DE OBRA, EQUIPO Y HERRAMIENTA, P.U.O.T. | M2 | 13.146
1.03.0320 | MURO DE MAMPOSTERIA DE PIEDRA BRAZA, ASENTADA CON MORTERO CEMENTO ARENA PROP. 1:3, CON ESPESOR CONSTANTE, CONSIDERANDO ANDAMIOS DE 0.00 A 3.00 MTS, INCLUYE: MATERIALES, MANO DE OBRA, EQUIPO Y HERRAMIENTA, P.U.O.T. | M3 | 12.1008
s/c | JUNTA DE CONSTRUCCIÓN A BASE DE FEXPAN, DE 1.3 CM DE ESPESOR Y 10CM DE ALTO, SUJETA A LOSA O ELEMENTO DE CONCRETO A BASE DE CLAVO DE ACERO Y SELLO ELÁSTICO ELASTOFEST, DE 1.3 X 2 CM, PREVIA IMPRIMACIÓN CON HIDROPRIMER PLUS, MARCA FESTER O SIMILAR EN CALIDAD, COSTO Y GARANTÍA. INCLUYE: DIMENSIONAMIENTO, CORTES, FIJACIÓN, MANTENIMIENTO HASTA EL COLADO DE CONFINACIÓN, DESBASTE PARA RECIBIR SELLO ELÁSTICO, INYECCIÓN DE SELLO, REFINE Y LIMPIEZA. | ML | 4.2
ESTRUCTURA DE ACERO
1.06.5010 | SUMINISTRO Y COLOCACION DE VIGAS TIPO IR ASTM A572-50 INCLUYE :MATERIALES, ACARREOS, CORTES, TRAZO, HABILITADO, SOLDADURA, APLICACION DE PRIMER ANTICORROSIVO, 2 MANOS DE PINTURA ESMALTE SECADO RAPIDO, MONTAJE MANO DE OBRA, EQUIPO Y HERRAMIENTA. P.U.O.T. | KG | 149.4324
s/c | CONEXION SOLDADA PARA ANCLAJES DE ESTRUCTURAS DE ACERO A ELEMENTOS DE CONCRETO Y ACERO, A BASE DE PLACA 10X10CM Y ÁNGULO LI 1.5"X3/16" CON LONGITUD DE 10 CM ACERO A36 SOLDADA A ESTRUCTURA DE ACERO A CUALQUIER ALTURA. INCLUYE: PLANOS DE TALLER, DIMENSIONAMIENTO, CARTABONES, CORTES, PERFILADO, ERECCIÓN, PRESENTACIÓN, PLOMEADO, PUNTEO, SOLDADURA E-7010, PRIMARIO DE TALLER, Y LIMPIEZA. | KG | 12.8313
ESTRUCTURA DE CONCRETO
1.03.2510 | CIMBRA COMUN EN ESTRUCTURA, CON MADERA DE PINO DE 3RA, SUPERFICIE EN CONTACTO, CONSIDERANDO: ACARREOS, CURADO CON DIESEL O ACEITE QUEMADO, YUGOS, CACHETES, CLAVOS, AMARRES CON ALAMBRE RECOCIDO DEL No. 18, CIMBRADO, DESCIMBRADO, INCLUYE: MATERIAL, MANO DE OBRA, EQUIPO Y HERRAMIENTA, P.U.O.T. | M2 | 20.4382
1.03.3001 | SUMINISTRO, HABILITADO Y ARMADO DE ACERO DE REFUERZO (ALAMBRON) DEL No. 2 (1/4") FY=2300 KG/CM2 EN ESTRUCTURA, TRASLAPES, GANCHOS, DESPERDICIOS Y AMARRES CON ALAMBRE RECOCIDO, INCLUYE: MATERIALES, MANO DE OBRA, EQUIPO Y HERRAMIENTA, P.U.O.T. | KG | 6.5917
1.03.3013 | SUMINISTRO, HABILITADO Y ARMADO DE ACERO DE REFUERZO EN ESTRUCTURA FY=4200 KG/CM2 No.3 (3/8"), TRASLAPES, GANCHOS, DESPERDICIOS Y AMARRES CON ALAMBRE RECOCIDO, INCLUYE: MATERIALES, MANO DE OBRA, EQUIPO Y HERRAMIENTA, P.U.O.T. | KG | 154.5908
1.03.3513 | CONCRETO F'C=250 KG/CM2 T.M.A. 3/4", RESISTENCIA NORMAL, HECHO EN OBRA, VACIADO POR MEDIOS MANUALES EN ESTRUCTURA, CONSIDERANDO ELEVACION Y VIBRADO POR MEDIOS SEMIMECANICOS, INCLUYE: MATERIALES, MANO DE OBRA, EQUIPO Y HERRAMIENTA, P.U.O.T. | M3 | 2.4136
ALBAÑILERIA
1.05.0111 | FIRME DE CONCRETO R.N. H.O. F'C=200 KG/CM2 DE 0.1 MTS. DE ESPESOR ARMADO CON MALLA ELECTROSOLDADA 6X6/10-10, INCLUYE: MATERIALES, MANO DE OBRA, EQUIPO Y HERRAMIENTA, P.U.O.T. | M2 | 5.8485
s/c | MURO DE BLOCK DE CONCRETO HUECO 15X 20X 40 CMS. ASENTADO EN 15 CMS. DE ESPESOR, ASENTADO CON MORTERO CEMENTO ARENA PROP. 1:4, REFUERZO DE 2 ALAMBRES LONGITUDINALES CAL.8 Y ALAMBRES TRANSVERSALES CAL.8@30CM A CADA HILADA Y CASTILLOS AHOGADOS DE CONCRETO F´C = 200 KG/CM2 A CADA 60CM, ARMADO CON 1 VARILLA DEL NO. 3,.ACABADO APARENTE, CONSIDERANDO ANDAMIOS DE 0.00 A 3.00 MTS DE ALTURA, EL PRECIO INCLUYE: SUMINISTRO DE MATERIALES, MANO DE OBRA, EQUIPO, HERRAMIENTA Y TODO LO NECESARIO PARA SU EJECUCION, P.U.O.T. | M2 | 21.6808
s/c | MURO DE TABIQUE HUECO INDUSTRIALIZADO DE ALTA RESISTENCIA VINTEX ESMALTADO 12/12 ASENTADO EN 12 CMS. DE ESPESOR, ASENTADO CON MORTERO CEMENTO ARENA PROP. 1:4, CASTILLOS AHOGADOS DE CONCRETO F´C = 200 KG/CM2 A CADA 60CM, ARMADO CON 1 VARILLA DEL NO. 3,.ACABADO APARENTE, CONSIDERANDO ANDAMIOS DE 0.00 A 3.00 MTS DE ALTURA, EL PRECIO INCLUYE: SUMINISTRO DE MATERIALES, MANO DE OBRA, EQUIPO, HERRAMIENTA Y TODO LO NECESARIO PARA SU EJECUCION, P.U.O.T. | M2 | 1.54
s/c | DALA DE BLOCK DE CONCRETO HUECO 15X 20X 40 CMS. ASENTADO EN 15 CMS. DE ESPESOR, ASENTADO CON MORTERO CEMENTO ARENA PROP. 1:4. ACABADO APARENTE, CONSIDERANDO ANDAMIOS DE 0.00 A 3.00 MTS DE ALTURA, EL PRECIO INCLUYE: SUMINISTRO DE MATERIALES, MANO DE OBRA, EQUIPO, HERRAMIENTA Y TODO LO NECESARIO PARA SU EJECUCION, P.U.O.T. | ML | 12.8
s/c | PRETIL DE BLOCK DE CONCRETO HUECO 15X 20X 40 CMS. ASENTADO EN 15 CMS. DE ESPESOR, ASENTADO CON MORTERO CEMENTO ARENA PROP. 1:4, REFUERZO DE 2 ALAMBRES LONGITUDINALES CAL.8 Y ALAMBRES TRANSVERSALES CAL.8@30CM A CADA HILADA Y CASTILLOS AHOGADOS DE CONCRETO F´C = 200 KG/CM2 A CADA 60CM, ARMADO CON 1 VARILLA DEL NO. 3,.ACABADO APARENTE, CONSIDERANDO ANDAMIOS DE 0.00 A 3.00 MTS DE ALTURA, EL PRECIO INCLUYE: SUMINISTRO DE MATERIALES, MANO DE OBRA, EQUIPO, HERRAMIENTA Y TODO LO NECESARIO PARA SU EJECUCION, P.U.O.T. | M2 | 10.115
1.03.2510 | CIMBRA COMUN EN ESTRUCTURA, CON MADERA DE PINO DE 3RA, SUPERFICIE EN CONTACTO, CONSIDERANDO: ACARREOS, CURADO CON DIESEL O ACEITE QUEMADO, YUGOS, CACHETES, CLAVOS, AMARRES CON ALAMBRE RECOCIDO DEL No. 18, CIMBRADO, DESCIMBRADO, INCLUYE: MATERIAL, MANO DE OBRA, EQUIPO Y HERRAMIENTA, P.U.O.T. | M2 | 67.5646
1.03.3001 | SUMINISTRO, HABILITADO Y ARMADO DE ACERO DE REFUERZO (ALAMBRON) DEL No. 2 (1/4") FY=2300 KG/CM2 EN ESTRUCTURA, TRASLAPES, GANCHOS, DESPERDICIOS Y AMARRES CON ALAMBRE RECOCIDO, INCLUYE: MATERIALES, MANO DE OBRA, EQUIPO Y HERRAMIENTA, P.U.O.T. | KG | 58.053
1.03.3013 | SUMINISTRO, HABILITADO Y ARMADO DE ACERO DE REFUERZO EN ESTRUCTURA FY=4200 KG/CM2 No.3 (3/8"), TRASLAPES, GANCHOS, DESPERDICIOS Y AMARRES CON ALAMBRE RECOCIDO, INCLUYE: MATERIALES, MANO DE OBRA, EQUIPO Y HERRAMIENTA, P.U.O.T. | KG | 194.4135
1.03.3512 | CONCRETO F'C=200 KG/CM2 T.M.A. 3/4", RESISTENCIA NORMAL, HECHO EN OBRA, VACIADO POR MEDIOS MANUALES EN ESTRUCTURA, CONSIDERANDO ELEVACION Y VIBRADO POR MEDIOS SEMIMECANICOS, INCLUYE: MATERIALES, MANO DE OBRA, EQUIPO Y HERRAMIENTA, P.U.O.T. | M3 | 2.9157
ACABADOS
ACABADOS EN PISOS
1.05.0115 | FIRME DE CONCRETO F'C=150 KG/CM2 DE 0.10 MTS. DE ESPESOR ARMADO CON MALLA ELECTROSOLDADA 6X6 8/8, ACABADO PULIDO, INCLUYE: MATERIALES, MANO DE OBRA EQUIPO Y HERRAMIENTA, P.U.O.T. | M2 | 11.7037
1.05.1225 | PLANILLA DE MORTERO CEMENTO ARENA PROP. 1:4 DE 2.50 CMS. DE ESPESOR PARA NIVELAR AREA PARA LA COLOCACION DE PISOS, INCLUYE: MATERIALES, MANO DE OBRA, EQUIPO Y HERRAMIENTA, P.U.O.T. | M2 | 9.3825
1.18.1035 | SUMINISTRO Y COLOCACION DE PISO DE LOSETA CERÁMICA DE 40X40 CM MODELO PALERMO COLOR BEIGE MARCA INTERCERAMIC O EQUIVALENTE EN CALIDAD, COSTO Y GARANTIA, DEBERA TENER UN PEI-IV, JUNTA DE 0.3 MM., INCLUYE: PEGAPISO CREST PLATA, BOQUILLA SIN ARENA, JUNTA CON SILICON BLANCO EN UNION DE MURO Y PISO TERMINADO, MATERIALES, MANO DE OBRA, EQUIPO, HERRAMIENTA Y TODO LO NECESARIO PARA SU CORRECTA EJECUCION. P.U.O.T. | M2 | 9.3825
ACABADOS EN MUROS
s/c | DETALLADO EN JUNTAS EN MURO DE PIEDRA CONSISTENTE EN RESANADO DE IMPERFECCIONES CON MORTERO CEMENTO - ARENA EN PROPORCIÓN 1:3 Y POSTERIOR ALISADO CON MANGUERA O TUBO DE PVC. Y APLICACIÓN DE SELLADOR ACRILICO MARCA ROTEC O SIMILAR EN CALIDAD, PARA BRILLO Y PROTECCION. INCLUYE: MATERIALES, MANO DE OBRA, HERRAMIENTA Y HERRAMIENTA, P.U.O.T. | M2 | 133.2356
s/c | SUMINISTRO Y COLOCACION DE LAMBRIN DE AZULEJO PARED SOBRE MURO, DE 1.05 M DE ALTURA, INICIANDO DE 0.75 M HASTA 1.80 M COLOCADO CONFORME AL PLANO DE ACABADOS 1.- 1 PIEZA DE CENEFA DE 12 X24X1.5 CM, DE CARAVISTA ESMALTADO, COLOR NEGRO, MARCA NOVACERAMIC O SIMILAR EN CALIDAD, COSTO Y GARANTÍA. PEGADO CON PEGAPISO CREST PLATA EN MARCA INTERCERAMIC O SIMILAR EN CALIDAD, COSTO Y GARANTÍA; JUNTEADO CON BOQUILLA DE 3 MM, COLOR TAUPE SIN ARENA,MARCA INTERCERAMIC O SIMILAR EN CALIDAD, COSTO Y GARANTÍA. INCLUYE: MATERIAL, MANO DE OBRA, EQUIPO Y HERRAMIENTA, P.U.O.T. | M2 | 3.2501
s/c | SUMINISTRO Y COLOCACION DE LAMBRIN DE AZULEJO PARED SOBRE MURO, DE 1.05 M DE ALTURA, INICIANDO DE 0.75 M HASTA 1.80 M COLOCADO CONFORME AL PLANO DE ACABADOS 2.- 2 PIEZAS DE LOSETA CERAMICA DE 40X40 CM MOD. PALERMO COLOR BEIGE, MARCA INTERCERAMIC O SIMILAR EN CALIDAD COSTO Y GARANTIA. JUNTEADO CON BOQUILLA DE 3 MM, COLOR TAUPE SIN ARENA,MARCA INTERCERAMIC O SIMILAR EN CALIDAD, COSTO Y GARANTÍA. INCLUYE: MATERIAL, MANO DE OBRA, EQUIPO Y HERRAMIENTA, P.U.O.T. | M2 | 2.7084
s/c | SUMINISTRO Y COLOCACION DE LAMBRÍN SOBRE TRABE, CONSISTENTE EN UNA PIEZA DE CENEFA DE 12 X24X1.5 CM, DE CARAVISTA ESMALTADO, COLOR NEGRO, MARCA NOVACERAMIC O SIMILAR EN CALIDAD, COSTO Y GARANTÍA, PEGADO CON PEGAPISO CREST PLATA EN MARCA INTERCERAMIC O SIMILAR EN CALIDAD, COSTO Y GARANTÍA; JUNTEADO CON BOQUILLA DE 3 MM, COLOR TAUPE SIN ARENA,MARCA INTERCERAMIC O SIMILAR EN CALIDAD, COSTO Y GARANTÍA. | M2 | 3.5376
ACABADOS EN PLAFON
s/c | REVESTIMIENTO DE ESTUCO SOBRE PLAFÓN CON UN ESPESOR DE 3 A 5 mm, ACABADO FLOTEADO CON ESPONJA. INCLUYE: MATERIAL, EQUIPO, MANO DE OBRA, HERRAMIENTAS Y TODO LO NECESARIO PARA SU CORRECTA EJECUCION | M2 | 15.478
1.09.6504 | PINTURA VINIL ACRILICA MCA. COMEX (VINIMEX) EN MUROS, COLUMNAS, TRABES Y PLAFONES CON APLANADO DE MORTERO, PREPARACION DE LA SUPERFICIE, REBABEAR, PLASTE NECESARIO, EMPAPELADO, SELLADOR VINILICO 5 X 1 DE COMEX, A DOS MANOS DE PINTURA, INCLUYE: MATERIALES, MANO DE OBRA, HERRAMIENTA Y HERRAMIENTA, P.U.O.T. | M2 | 15.478
ACABADOS EN AZOTEAS
1.18.0655 | ENTORTADO DE 5CM DE ESPESOR PROMEDIO CON MORTERO CEMENTO - JAL O POMACITA PROPORCION 1:6 PARA RECIBIR IMPERMEABILIZANTE INCLUYE: MATERIAL, MANO DE OBRA Y TODO LO NECESARIO PARA SU EJECUCION P.U.O.T. | M2 | 4.1625
1.05.3805 | IMPERMEABILIZACION EN AZOTEA A BASE DE ACRILICO ELASTOMERICO ACRIL-ROOF COLOR TERRACOTA SIN DILUIR CON RENDIMIENTO DE 0.5 A 0.75 LTS. POR M2 EN LA PRIMERA CAPA, COLOCACION DE FIBRA DE POLIESTIRENO TEJIDO DE 40 GRS. POR M2 CON ALMA CENTRAL ( SOBRE LA PRIMERA CAPA DE IMPERMEABILIZANTE TODAVIA HUMEDA) TRASLAPANDOLA 10 CM. LONGITUDINALMENTE Y TRANSVERSALMENTE APLICACION DE LA SEGUNDA ETAPA A LAS 12 HRS. DESPUES DE HABER APLICADO, INCLUYE: MATERIAL, MANO DE OBRA, EQUIPO Y HERRAMIENTA, P.U.O.T. | M2 | 4.1625
s/c | CUBIERTA A BASE DE LAMINA DE ACERO CAL. 12, ANCLADA A LOSA MACIZA POR MEDIO DE ESPIGAS HECHAS DE ANGULO DE ACERO DE 1 1/2 X 1 1/2 X 1/8, DE 8CM DE LONGITUD., AHOGADAS EN LA LOSA. CONSIDERANDO LA APLICACIÓN POR ASPERSIÓN DE DOS CAPAS DE PRIMARIO ALQUIDÁLICO (PRIMARIO PARA HERREROS), MARCA COMEX , COLOR GRIS, ACABADO MATE, DE DOS MILESIMAS DE ESPESOR DE CAPA SECA TOTAL. | M2 | 11.3155
s/c | SUMINISTRO Y APLICACIÓN POR ASPERSIÓN EN ESTRUCTURA METÁLICA DE DOS MANOS DE LACA AUTOMOTIVA (AUTOLAC), MARCA COMEX, COLOR VERDE AGAVE, CÓDIGO DE COLOR: 211-06 , COMO PINTURA DE ACABADO, DE DOS MILESIMAS DE CAPA SECA TOTAL. | M2 | 11.3155
CANCELERIA
s/c | PUERTA ABATIBLE TIPO LOUVER PL-1, DE ALUMINIO NEGRO MARCA CUPRUM LINEA PANORAMA DE 2", DE 0.93 X 1.80. MARCO: BATIENTE 5844 CONTRAMARCO: BOLSA LISA 2" 8591, TAPA LISA 4051. CUERPO: CELOSÍA FIJA 10088, CON INTERMEDIO DE BOLSA LISA 2" 8591 Y TAPA LISA 4051; CON CERRADURA CON MANIJA PARA PUERTA BATIENTE 184 / 30 / 6 L , PIVOTE DESCENTRADO HERRALUM 2032 ; SE COLOCARÁ CON TAQUETES Y TORNILLOS DE 3". | PZA | 1
s/c | VENTANA V-1, DE ALUMINIO NEGRO MARCA CUPRUM LINEA PANORAMA DE 2" x 1.25", DE 4.00 X 1.43 M; COMPUESTA POR 3 TRAMOS, 2 TRAMOS FIJOS LATERALES DE DE 0.90m X 1.43 m Y 1 TRAMO CENTRAL DE 2.20 X 1.43 m, FORMADO A SU VEZ POR UN FIJO EN LA PARTE SUPERIOR DE 2.20 X 1.03m Y EN LA PARTE INFERIOR UN FIJO Y UN CORREDIZO, AMBOS DE 1.10 X 0.40m. FIJOS LATERALES DE BOLSA 39083, ESCALONADO 39084 Y JUNQUILLO 39088 FIJO CENTRAL SUPERIOR DE ESCALONADO 39084, JUNQUILLO 39088 Y TAPA BOLSA 09085 CORREDIZO CENTRAL INFERIOR MARCO: CABEZAL Y ZOCLO PERFIL 11044, CERCO PERFIL 27525 CERCO VENTANA PERFIL 8320 Y TRASLAPE VENTANA PERFIL 39954 , CIERRE EMBUTIDO GN-551+GN-556. CONTRAMARCO: CABEZAL MOSQUITERO CORREDIZO PERFIL 27819 Y RIEL CON MOSQUITERO CORREDIZO EXTERIOR PERFIL 28370, CABEZAL Y JAMBA PERFIL 67518; JALADERA-CERRADURA DE EMBUTIR GN-551, CON MOSQUITERO CORREDIZO CABEZAL Y ZOCLO MOSQUITERO PERFIL 26533 Y CRISTAL CLARO DE 6MM, SE COLOCARÁ CON TAQUETES Y TORNILLOS DE 3". | PZA | 1
s/c | VENTANA V-2, FIJO DE ALUMINIO NEGRO MARCA CUPRUM LINEA PANORAMA DE 2" x 1.25"; DE 2.10 X 0.43 m. MARCO: CABEZAL Y ZOCLO PERFIL 11044, CERCO PERFIL 27525 CERCO VENTANA PERFIL 8320 Y TRASLAPE VENTANA PERFIL 39954 , CIERRE EMBUTIDO GN-551+GN-556. CONTRAMARCO: CABEZAL MOSQUITERO CORREDIZO PERFIL 27819 Y RIEL CON MOSQUITERO CORREDIZO EXTERIOR PERFIL 28370, CABEZAL Y JAMBA PERFIL 67518; JALADERA-CERRADURA DE EMBUTIR GN-551, CON MOSQUITERO CORREDIZO CABEZAL Y ZOCLO MOSQUITERO PERFIL 26533 Y CRISTAL CLARO DE 6MM, SE COLOCARÁ CON TAQUETES Y TORNILLOS DE 3". | PZA | 1
HERRERIA
s/c | PUERTA ABATIBLE DE TAMBOR PH-1, DE 0.83 X 2.23 m; A BASE DE MARCO DE PERFIL TUBULAR RECTANGULAR R-300, DE ACERO, DE 3" X 1 1/2" CAL. 18 (W= 2.18 Kg/m), MARCO INTERIOR DE PERFIL PUERTA TIPO P 300, DE ACERO CAL. 18, DE 3" X 1 1/2" (W= 2.32Kg/m) Y 2 TRAVESAÑOS HORIZONTALES DE PERFIL PUERTA TIPO K 200, DE ACERO, DE 2" X 2", CAL. 20 (W= 1.52 Kg/m); CON 3 TABLEROS RECTANGULARES, UNO DE 0.89 X 0.78 m, UNO DE 0.89 X 0.35 m Y UNO DE 0.89 X 0.66; CON DOBLE LAMINA LISA GALVANIZADA CALIBRE.16 (W= 11.93 Kg/m2); SOLDADOS CON SOLDADURA E-7018; CON APLICACIÓN POR ASPERSIÓN DE DOS MANOS DE PRIMER ANTICORROSIVO GRIS, MARCA COMEX O SIMILAR Y 2 MANOS DE PINTURA DE ESMALTE COMEX 100 TOTAL, MARCA COMEX, COLOR NEGRO, CÓDIGO DE COLOR: NEG-01, COMO PINTURA DE ACABADO, DE DOS MILESIMAS DE CAPA SECA TOTAL EN TODA LA SUPERFICIE. SOLDADA A PLACAS DE ACERO DE 2" X 2" X 1/4". AHOGADAS EN ESTRUCTURA DE CONCRETO ARMADO POR MEDIO DE ÁNGULO DE ACERO DE 11/2'' X 11/2'' X 1/8'', DE 8 cm DE LONGITUD. INCLUYE CERRADURA DE SOBREPONER MODELO 715 CL D ABG CLÁSICA, ACABADO CROMO, MARCA PHILLIPS , 3 BISAGRAS TUBULARES DE 1/2" X 2 1/8", MODELO LBT12 MARCA LOCK Y 2 JALADERAS DE PERFIL TUBULAR CUADRADO C-150 CAL.18 (W= 1.44 Kg/m), DE 40 cm DE LONGITUD .LOS CÓDIGOS DE COLOR SUGERIDOS DEPENDERÁN DE LA APROBACIÓN POR PARTE DE LA SUPERVISIÓN DE OBRÁ. | PZA | 2
s/c | ESTRUCTURA TIPO LOUVER LV-1, DE 7.74 X 0.56 M, EN TRES TRAMOS, DOS LATERALES DE 2.55 X 0.56 Y UN TRAMO FRONTAL DE 2.60 X 0.56, FABRICADA A BASE DE PERFILES DE ACERO C-200 (2" X 2" CALIBRE 18) DE PROLAMSA, SOLDADOS CON SOLDADURA E-7018 A PLACAS DE ACERO DE 2" X 2" X 1/4", AHOGADAS EN ESTRUCTURA DE CONCRETO ARMADO POR MEDIO DE ESPIGAS DE ÁNGULO DE ACERO DE 11/2'' X 11/2'' X 1/8'', DE 8 cm DE LONGITUD. CON APLICACIÓN POR ASPERSIÓN DE DOS MANOS DE PRIMER ANTICORROSIVO GRIS, MARCA COMEX O SIMILAR Y 2 MANOS DE PINTURA DE ESMALTE COMEX 100 TOTAL, MARCA COMEX, COLOR NEGRO, CÓDIGO DE COLOR: NEG-01, COMO PINTURA DE ACABADO, DE DOS MILESIMAS DE CAPA SECA TOTAL EN TODA LA SUPERFICIE. LOS CÓDIGOS DE COLOR SUGERIDOS DEPENDERÁN DE LA APROBACIÓN POR PARTE DE LA SUPERVISIÓN DE OBRÁ.. | PZA | 1
s/c | PROTECCION PARA VENTANA PR-1, DE 4.30 X 1.43 M, EN TRES TRAMOS, DOS LATERALES DE 0.98 X 1.43 Y UN TRAMO FRONTAL DE 2.35 X 1.43, FABRICADA A BASE DE PERFILES DE ACERO C-200 (2" X 2" CALIBRE 18) DE PROLAMSA, SOLDADOS CON SOLDADURA E-7018 A PLACAS DE ACERO DE 2" X 2" X 1/4", AHOGADAS EN ESTRUCTURA DE CONCRETO ARMADO POR MEDIO DE ESPIGAS DE ÁNGULO DE ACERO DE 11/2'' X 11/2'' X 1/8'', DE 8 cm DE LONGITUD. CON APLICACIÓN POR ASPERSIÓN DE DOS MANOS DE PRIMER ANTICORROSIVO GRIS, MARCA COMEX O SIMILAR Y 2 MANOS DE PINTURA DE ESMALTE COMEX 100 TOTAL, MARCA COMEX, COLOR NEGRO, CÓDIGO DE COLOR: NEG-01, COMO PINTURA DE ACABADO, DE DOS MILESIMAS DE CAPA SECA TOTAL EN TODA LA SUPERFICIE. LOS CÓDIGOS DE COLOR SUGERIDOS DEPENDERÁN DE LA APROBACIÓN POR PARTE DE LA SUPERVISIÓN DE OBRÁ. | PZA | 1
s/c | PROTECCION PARA VENTANA PR-2, DE 2.10 X 0.40 M, EN UN TRAMO, FABRICADA A BASE DE PERFILES DE ACERO C-200 (2" X 2" CALIBRE 18) DE PROLAMSA, SOLDADOS CON SOLDADURA E-7018 A PLACAS DE ACERO DE 2" X 2" X 1/4", AHOGADAS EN ESTRUCTURA DE CONCRETO ARMADO POR MEDIO DE ESPIGAS DE ÁNGULO DE ACERO DE 11/2'' X 11/2'' X 1/8'', DE 8 cm DE LONGITUD. CON APLICACIÓN POR ASPERSIÓN DE DOS MANOS DE PRIMER ANTICORROSIVO GRIS, MARCA COMEX O SIMILAR Y 2 MANOS DE PINTURA DE ESMALTE COMEX 100 TOTAL, MARCA COMEX, COLOR NEGRO, CÓDIGO DE COLOR: NEG-01, COMO PINTURA DE ACABADO, DE DOS MILESIMAS DE CAPA SECA TOTAL EN TODA LA SUPERFICIE. LOS CÓDIGOS DE COLOR SUGERIDOS DEPENDERÁN DE LA APROBACIÓN POR PARTE DE LA SUPERVISIÓN DE OBRÁ. | PZA | 1
s/c | REJA DE 3.20 X 3.50 M, CON DOS PANELES ABATIBLES DE 1.60 X 3.50M CADA UNO; CADA PÁNEL SE FABRICARÁ CON UN MARCO ABATIBLE DE PTR 3" X 1 1/2" CAL. 14 Y POSTES DE PTR DE 2" X 1 1/2" CAL. 14 @20CM. LOS PANELES ESTARÁN ANCLADOS A PISO POR MEDIO DE SOLERAS DE ANCLAJE DE 1/4" X 4" (5.07 KG/M) DE 10 CM DE LONGITUD, Y ESPIGAS DE ÁNGULO DE ACERO DE 2'' X 2'' X 1/4'', DE 8 CM DE LONGITUD Y SOLDADOS A REJA EXISTENTE (SOLDADURA E-7018); CON BISAGRA INFERIOR DE 70 MM DE DIÁMETRO, MODELO 87, MARCA MERIK, ACABADO GALVANIZADO Y BISAGRA SUPERIOR CON PLACA, DE 70 MM DE DIÁMETRO, MODELO 86 G, MARCA MERIK, ACABADO GALVANIZADO; EN CADA PANEL. INCLUYE 2 SEGUROS A PISO, MODELO COL 691, MARCA FORJACERO, DE 40 CM Y PASADOR TIPO MAUSER, CON BARRA DE REDONDO DE 1", DE 35 CM, MARCA IMMSA, MODELO R 35 #14, DE LÁMINA GALVANIZADA. TODOS LOS POSTES INCLUYEN TAPA DE PLACA ASTM A-36 DE 3/16". TODOS LOS ELEMENTOS ESTARÁN SOLDADOS POR MEDIO DE SOLDADURA E-7018 Y SE LES APLICARÁN POR ASPERSIÓN, DOS MANOS DE PRIMER ANTICORROSIVO GRIS, MARCA COMEX O SIMILAR Y 2 MANOS DE PINTURA DE ESMALTE COMEX 100 TOTAL, MARCA COMEX, COLOR VERDE, CÓDIGO DE COLOR: M1-09, COMO PINTURA DE ACABADO, DE DOS MILESIMAS DE CAPA SECA TOTAL EN TODA LA SUPERFICIE | PZA | 1
ACCESORIOS
s/c | SUMINISTRO E INSTALACION DE W.C. REDONDO DE 2 PZAS (INODORO Y TANQUE), DE 3.8 LITROS; MODELO OLIMPIA, MARCA HELVEX; DE CERÁMICA PORCELANIZADA DE ALTO BRILLO. VÁLVULA DE DESCARGA CON SELLO HERMÉTICO. TRAMPA EXPUESTA. COLOR BLANCO. MEDIDAS: 75CM X 36.9 CM X 37.5 CM. INCLUYE : MATERIALES, MANO DE OBRA, EQUIPO, HERRAMIENTA Y TODO LO NECESARIO PARA SU CORRECTA EJECUCIÓN. | PZA | 1
s/c | SUMINISTRO E INSTALACIÓN DE LAVABO SOBRE MEDIDA PARA UN USUARIO, FABICADO DE PLACAS DE GRANITO NEGRO SAN GABRIEL CON TODOS LOS CANTOS PULIDOS ; FORMADO POR CUBIERTA DE 0.60 X 0.90 M; FALDÓN PERIMETRAL DE 0.20 M Y Y ZOCLO DE 0.10 M. INCLUYE: MATERIALES, MANO DE OBRA, EQUIPO, HERRAMIENTA Y TODO LO NECESARIO PARA SU CORRECTA EJECUCIÓN. | PZA | 1
s/c | SUMINISTRO E INSTALACIÓN DE LLAVE DE LAVABO TEMPORIZADORA A PISO, MARCA HELVEX, MODELO TV-122, ACABADO EN CROMO. CON RECUBRIMIENTO ANTIBACTERIAL. TIEMPO DE ACTIVACIÓN REGULABLE Y CIERRE AJUSTABLE DE 5 A 13 SEGUNDOS. INCLUYE: MATERIALES, MANO DE OBRA, EQUIPO,HERRAMIENTA Y TODO LO NECESARIO PARA SU CORRECTA EJECUCIÓN P.U.O.T. | PZA | 1
s/c | SUMINISTRO E INSTALACIÓN DE DISPENSADOR DE TOALLA MODELO 09765 IN-SIGHT LEV-R-MATIC , MARCA KIMBERLY CLARK COLOR HUMO, 34.3 x 33.8 x 24.9 CM (LARGO X ANCHO X ALTO). INCLUYE: MATERIALES, MANO DE OBRA, EQUIPO,HERRAMIENTA Y TODO LO NECESARIO PARA SU CORRECTA EJECUCIÓN P.U.O.T. | PZA | 1
s/c | SUMINISTRO E INSTALACIÓN DE DISPENSADOR DE JABÓN UNIVERSAL, MODELO 91180, MARCA KIMBERLY CLARK, FABRICADO EN PLÁSTICO ABS RESISTENTE, COLOR HUMO, MEDIDAS: 26 X 15 X 12 CM. (ALTO, ANCHO, PROFUNDIDAD) . DE CARTUCHO DE LA SERIE INSIGHT, PARA USAR CON JABONES KIMCARE DE CAJILLA O DE BOLSA. INCLUYE: MATERIALES, MANO DE OBRA, EQUIPO,HERRAMIENTA Y TODO LO NECESARIO PARA SU CORRECTA EJECUCIÓN P.U.O.T. | PZA | 1
s/c | SUMINISTRO E INSTALACIÓN DE DESPACHADOR DE PAPEL HIGIENICO JUMBO, MARCA ECODELI, MODELO 28 JUMBO COLOR NEGRO, DE DIMENSIONES 28.88 X 28.88 X 13.64 CM. PARA ROLLO DE 180 A 400 M. INCLUYE: MATERIALES, MANO DE OBRA, EQUIPO,HERRAMIENTA Y TODO LO NECESARIO PARA SU CORRECTA EJECUCIÓN P.U.O.T. | PZA | 1
s/c | SUMINISTRO E INSTALACIÓN DE BOTE DE BASURA PARA OFICINA, MODELO S-9970, MARCA RUBBERMAID, COLOR NEGRO, 14 x 10 x 15" (LARGO X ANCHO X ALTO). CAPACIDAD 7 GALONES. INCLUYE: MATERIALES, MANO DE OBRA, EQUIPO,HERRAMIENTA Y TODO LO NECESARIO PARA SU CORRECTA EJECUCIÓN P.U.O.T. | PZA | 1
s/c | SUMINISTRO E INSTALACIÓN DE ESPEJO DE 0.80 x 0.60M., ENMARCADO EN PERFIL DE ALUMINIO NATURAL, MARCA CUPRUM LINEA 2" CON TODOS LOS CANTOS BISELADOS. INCLUYE: MATERIALES, MANO DE OBRA, EQUIPO,HERRAMIENTA Y TODO LO NECESARIO PARA SU CORRECTA EJECUCIÓN P.U.O.T. | PZA | 2
INSTALACION ELECTRICA
ALUMBRADO
s/c | SUMINISTRO Y COLOCACION DE LUMINARIO DE LEDS DE 17.0W PARA SUSPENDER O SOBREPONER A PRUEBA DE VAPOR, MOD. VAPORTITE 2VT2, FLUJO LUMINOSO DE 2000 LUMENES, TEMPERATURA DE COLOR DE 4000K, GABINETE CONSTRUIDO EN FIBRA DE VIDRIO DE 0.18X66.0CM COLOR BLANCO, EMPAQUE IP65, DRIVER ELECTRÓNICO UNIVERSAL 120-277V, PARA OPERAR A 127V, 1F-2H, DIMEABLE DE 0-10V, 60HZ, CAT. 2VT2-LD5-2-DR-W-UNV-L840-CD1-WL-U, LÍNEA METALUX, MCA. COOPER LIGHTING (EATON), INCLUYE: MATERIALES, MANO DE OBRA, EQUIPO Y HERRAMIENTA, P.U.O.T., (CONSIDERADO COMO SUBCONTRATO). | PZA | 2
s/c | SUMINISTRO Y COLOCACION DE LUMINARIO DE LEDS DE 12W, TEMP. COLOR DE 4000K, PARA SOBREPONER TIPO WALLPACK, MOD. XTOR, GABINETE DE ALUMINIO FUNDIDO ACABADO EN COLOR BLANCO, DRIVER ELECTRÓNICO, 1F,2H, 120-277V, 60HZ, CON GUARDA PROTECTORA ANTIVANDÁLICA, CAT. XTOR1B-W-WT-WG/XTOR LÍNEA LUMARK MCA. COOPER LIGHTING (EATON), INCLUYE: MATERIALES, MANO DE OBRA, EQUIPO Y HERRAMIENTA, P.U.O.T., (CONSIDERADO COMO SUBCONTRATO). | PZA | 4
s/c | SUMINISTRO Y COLOCACION DE KIT DE CONEXIÓN PARA LUMINARIAS DE 1.5M DE LONGITUD, NEMA 5-15, 2 POLOS 3 HILOS, 15 AMP 125 V, ARROW HART CON TUBO METÁLICO FLEXIBLE DE 3/8" DE 1M EN CADA UNO CON 3 CABLES INTERNOS AISLADOS CALIBRE #14 (VERDE, BLANCO Y NEGRO) CON UN CONECTOR PARA TUBO FLEXIBLE DE 3/8" EN EL EXTREMO, CODIGO DE CLAVIJA Y CONECTOR AH5266, AH5269 RESPECTIVAMENTE, CAT. WD-6260EM-PROY, MARCA ARROW HART, INCLUYE: MATERIALES, MANO DE OBRA, EQUIPO Y HERRAMIENTA, P.U.O.T., (CONSIDERADO COMO SUBCONTRATO). | PZA | 2
s/c | SUMINISTRO Y COLOCACION DE APAGADOR DUPLEX DE 1 POLO, 2 VÍAS, LÍNEA DECORATOR 15A, 120/277VCA CABLEADO LATERAL, POSTERIOR Y DE PRESIÓN, GRADO ESTÁNDAR, CAT. 7728W, COLOR BLANCO, MARCA COOPER WIRING DEVICES INCLUYE: MATERIALES, MANO DE OBRA, EQUIPO Y HERRAMIENTA, P.U.O.T., (CONSIDERADO COMO SUBCONTRATO). | PZA | 1
s/c | SUMINISTRO Y COLOCACION DE APAGADOR SENCILLO DE 1 POLO, 2 VÍAS, LÍNEA DECORATOR 15A, 120/277VCA CABLEADO LATERAL, POSTERIOR Y DE PRESIÓN, GRADO ESTÁNDAR, CAT. 7501W, COLOR BLANCO, MARCA COOPER WIRING DEVICES INCLUYE: MATERIALES, MANO DE OBRA, EQUIPO Y HERRAMIENTA, P.U.O.T., (CONSIDERADO COMO SUBCONTRATO). | PZA | 1
s/c | SUMINISTRO Y COLOCACION PLACA DE POLICARBONATO, TAMAÑO MEDIANO, PARA MONTAJE SIN TORNILLOS, COLOR BLANCO, LÍNEA DECORATOR, CAT. PJS26W, MCA. COOPER WIRING DEVICES (EATON), INCLUYE: MATERIALES, MANO DE OBRA, EQUIPO Y HERRAMIENTA, P.U.O.T., (CONSIDERADO COMO SUBCONTRATO)., (CONSIDERADO COMO SUBCONTRATO). | PZA | 2
4.08.1120 | SUMINISTRO Y COLOCACION DE TUBO CONDUIT DE PVC. TIPO PESADO DE 13 MM (1/2"), INCLUYE: MATERIALES, MANO DE OBRA, EQUIPO Y HERRAMIENTA, P.U.O.T. | ML | 20
4.08.0575 | SUMINISTRO Y COLOCACION DE CODO CONDUIT DE PVC. DE 13 MM (1/2"), INCLUYE: MATERIALES, MANO DE OBRA, EQUIPO Y HERRAMIENTA, P.U.O.T., (CONSIDERADO COMO SUBCONTRATO). | PZA | 8
s/c | SUMINISTRO Y COLOCACION DE REGISTRO CUADRADO REFORZADO DE ACERO GALVANIZADO 4''X4'' CON 10 ENTRADAS DE 1/2'' Y 6 ENTRADAS DE 3/4'', ESQUINAS REDONDEADAS, CAT. 192, MCA. RACO, INCLUYE: MATERIALES, MANO DE OBRA, EQUIPO Y HERRAMIENTA, P.U.O.T. (CONSIDERADO COMO SUBCONTRATO). | PZA | 6
s/c | SUMINISTRO Y COLOCACION DE CHALUPA REFORZADA DE ACERO GALVANIZADO 4''X2'', 7 ENTRADAS DE 3/4'', ESQUINAS REDONDEADAS, CAT. 663, MCA. RACO INCLUYE: PIJAS, MATERIALES, MANO DE OBRA, EQUIPO Y HERRAMIENTA, P.U.O.T. | PZA | 2
s/c | SUMINISTRO Y COLOCACION DE TAPA PLANA REFORZADA DE ACERO GALVANIZADO 4''X4'', CAT. 753, MCA. RACO, INCLUYE: PIJAS, MATERIALES, MANO DE OBRA, EQUIPO Y HERRAMIENTA, P.U.O.T. (CONSIDERADO COMO SUBCONTRATO). | PZA | 6
4.08.1670 | SUMINISTRO Y COLOCACION DE CABLE DE COBRE THW CAL. 14 AWG, MARCA CONDUMEX O SIMILAR, (EN REDES ELECTRICAS Y DE ALUMBRADO PUBLICO), INCLUYE: MATERIALES, MANO DE OBRA, EQUIPO Y HERRAMIENTA, P.U.O.T., (CONSIDERADO COMO SUBCONTRATO). | ML | 66
4.08.1650 | SUMINISTRO Y COLOCACION DE CABLE DE COBRE DESNUDO CAL. 14, NORMA ANCE, (EN REDES ELECTRICAS Y DE ALUMBRADO PUBLICO), INCLUYE: MATERIALES, MANO DE OBRA, EQUIPO Y HERRAMIENTA, P.U.O.T., (CONSIDERADO COMO SUBCONTRATO). | ML | 33
4.08.0775 | SUMINISTRO Y COLOCACION DE CONECTOR CONDUIT DE PVC DE 13 MM (1/2"), INCLUYE: MATERIALES, MANO DE OBRA, EQUIPO Y HERRAMIENTA, , P.U.O.T., (CONSIDERADO COMO SUBCONTRATO). | PZA | 18
s/c | SUMINISTRO Y COLOCACION DE CONECTOR ROSCABLE TIPO CAPUCHON PARA EMPALME DE CABLE DE COBRE CALIBRE 22 HASTA 8 AWG, NUMERO DE PARTE 5940002705850, RETARDANTE DE FLAMA, ROHS, 600 VOLTS MAXIMO MARCA 3M INCLUYE: MATERIALES, HERRAMIENTA, EQUIPO, MANO DE OBRA Y TODO LO NECESARIO PARA SU CORRECTO FUNCIONAMIENTO P.U.O.T., (CONSIDERADO COMO SUBCONTRATO). | PZA | 18
s/c | SUMINISTRO Y COLOCACION DE SOPORTE TIPO 1 PARA SUSPENDER LUMINARIO DE LEDS MODELO VT2 DE LOSA, PLAFOND O TECHO DE LÁMINA INCLUYE: 1.50M DE CADENA DE ACERO GALVANIZADO TIPO VICTOR, CAT. 150836, MCA. SURTEK, 2 TAQUETES DE PLÁSTICO TIPO ''S'' DE 5/16'' DE DIAM. CAT. SS10, MCA. SURTEK, Y DOS ARMELLAS 22X90 Y 3 CINTILLOS DE NYLON DE 36CMS., INCLUYE: MATERIALES, MANO DE OBRA, EQUIPO Y HERRAMIENTA, P.U.O.T., (CONSIDERADO COMO SUBCONTRATO). | JGO | 2
4.08.5102 | SUMINISTRO Y COLOCACION DE CINTA AISLANTE, INCLUYE: MATERIALES, MANO DE OBRA, EQUIPO Y HERRAMIENTA, P.U.O.T. (CONSIDERADO COMO SUBCONTRATO). | ROLLO | 1
CONTACTOS
s/c | SUMINISTRO Y COLOCACION DE RECEPTÁCULO DUPLEX POLARIZADO DE ENTRADA RECTA, TAMPER RESIST (MECÁNISMO DE BLOQUEO PARA PROTECCIÓN DE NIÑOS), LINEA DECORATOR, 15AMP., 125Vca, 60HZ, 2 POLOS, 3H, ATERRIZADO, COLOR BLANCO, CABLEADO LATERAL Y DE PRESIÓN, NEMA 5-15R, GRADO ESTANDAR, CODIGO TR1107W, MCA. COOPER WIRING DEVICES (EATON), INCLUYE: MATERIALES, MANO DE OBRA, EQUIPO Y HERRAMIENTA, P.U.O.T. (CONSIDERADO COMO SUBCONTRATO). | PZA | 4
s/c | SUMINISTRO Y COLOCACION PLACA DE POLICARBONATO, TAMAÑO MEDIANO, PARA MONTAJE SIN TORNILLOS, COLOR BLANCO, LÍNEA DECORATOR, CAT. PJS26W, MCA. COOPER WIRING DEVICES (EATON), INCLUYE: MATERIALES, MANO DE OBRA, EQUIPO Y HERRAMIENTA, P.U.O.T., (CONSIDERADO COMO SUBCONTRATO)., (CONSIDERADO COMO SUBCONTRATO). | PZA | 4
4.08.1121 | SUMINISTRO Y COLOCACION DE TUBO CONDUIT DE PVC TIPO PESADO DE 19 MM (3/4"), CON COPLE, INCLUYE: MATERIALES, MANO DE OBRA, EQUIPO Y HERRAMIENTA, P.U.O.T., (CONSIDERADO COMO SUBCONTRATO). | ML | 12
4.08.0576 | SUMINISTRO Y COLOCACION DE CODO CONDUIT DE PVC. DE 19 MM (3/4"), INCLUYE: MATERIALES, MANO DE OBRA, EQUIPO Y HERRAMIENTA, P.U.O.T., (CONSIDERADO COMO SUBCONTRATO). | PZA | 6
s/c | SUMINISTRO Y COLOCACION DE REGISTRO CUADRADO REFORZADO DE ACERO GALVANIZADO 4''X4'' CON 10 ENTRADAS DE 1/2'' Y 6 ENTRADAS DE 3/4'', ESQUINAS REDONDEADAS, CAT. 192, MCA. RACO, INCLUYE: MATERIALES, MANO DE OBRA, EQUIPO Y HERRAMIENTA, P.U.O.T. (CONSIDERADO COMO SUBCONTRATO). | PZA | 4
s/c | SUMINISTRO Y COLOCACION DE SOBRETAPA REFORZADA DE ACERO GALVANIZADO 4''X4'', CAT. 772, MCA. RACO, MATERIALES, MANO DE OBRA, EQUIPO Y HERRAMIENTA, P.U.O.T., (CONSIDERADO COMO SUBCONTRATO). | PZA | 4
4.08.1671 | SUMINISTRO Y COLOCACION DE CABLE DE COBRE THW CAL. 12 AWG, MARCA CONDUMEX O SIMILAR, (EN REDES ELECTRICAS Y DE ALUMBRADO PUBLICO), INCLUYE: MATERIALES, MANO DE OBRA, EQUIPO Y HERRAMIENTA, P.U.O.T., (CONSIDERADO COMO SUBCONTRATO). | ML | 30
4.08.1651 | SUMINISTRO Y COLOCACION DE CABLE DE COBRE DESNUDO CAL. 12, NORMA ANCE, (EN REDES ELECTRICAS Y DE ALUMBRADO PUBLICO), INCLUYE: MATERIALES, MANO DE OBRA, EQUIPO Y HERRAMIENTA, P.U.O.T., (CONSIDERADO COMO SUBCONTRATO). | ML | 15
4.08.0776 | SUMINISTRO Y COLOCACION DE CONECTOR CONDUIT DE PVC DE 19 MM (3/4"), INCLUYE: MATERIALES, MANO DE OBRA, EQUIPO Y HERRAMIENTA, P.U.O.T., (CONSIDERADO COMO SUBCONTRATO). | JGO | 8
4.08.5102 | SUMINISTRO Y COLOCACION DE CINTA AISLANTE, INCLUYE: MATERIALES, MANO DE OBRA, EQUIPO Y HERRAMIENTA, P.U.O.T. (CONSIDERADO COMO SUBCONTRATO). | ROLLO | 1
DISPARO DE ALIMENTADOR DERIVADO DE REGISTRO 1 A TABLERO ''D''
s/c | SUMINISTRO Y COLOCACION DE CENTRO DE CARGA PARA EMPOTRAR TIPO QO, ZAPATAS PRINCIPALES, 1F-3H, 125A, 120/ 240V, GABINETE NEMA 1, TAMAÑO 5 DE 14.25'' DE ANCHO, 12 CTOS. DERIVADOS, CAJA E INTERIOR CAT. QO112L125G, FRENTE CAT. QOC16UF, 10KA@240V, MCA. SQUARE D. .INCLUYE: GABINETE, FRENTE E INTERIOR, KIT O BARRA DE TIERRA, ROTULACION DE CIRCUITOS, IDENTIFICACIÓN DE TABLERO Y ADVERTENCIA, MATERIALES, MANO DE OBRA, EQUIPO Y HERRAMIENTA MENOR. P.U.O.T., CONSIDERADO COMO SUBCONTRATO). | JGO | 1
s/c | SUMINISTRO Y COLOCACION DE INTERRUPTOR TERMOMAGNÉTICO ENCHUFABLE TIPO QO, DE 2P X 40A, CAT. QO240, MCA. SQUARE-D INCLUYE: MATERIALES, MANO DE OBRA, EQUIPO Y HERRAMIENTA, P.U.O.T., (CONSIDERADO COMO SUBCONTRATO). | PZA | 1
s/c | SUMINISTRO Y COLOCACION DE INTERRUPTOR TERMOMAGNÉTICO ENCHUFABLE TIPO QO, DE 1P X 15A, CAT. QO115, MCA. SQUARE-D INCLUYE: MATERIALES, MANO DE OBRA, EQUIPO Y HERRAMIENTA, P.U.O.T., (CONSIDERADO COMO SUBCONTRATO). | PZA | 1
s/c | SUMINISTRO Y COLOCACION DE INTERRUPTOR TERMOMAGNÉTICO ENCHUFABLE TIPO QO, DE 1P X 10A, CAT. QO110, MCA. SQUARE-D INCLUYE: MATERIALES, MANO DE OBRA, EQUIPO Y HERRAMIENTA, P.U.O.T., (CONSIDERADO COMO SUBCONTRATO). | PZA | 1
4.08.1165 | SUMINISTRO Y COLOCACION DE TUBO CONDUIT GALVANIZADO PARED GRUESA (ETIQUETA AMARILLA) DE 51 MM (2"), CON COPLE, INCLUYE: MATERIALES, MANO DE OBRA, EQUIPO Y HERRAMIENTA, P.U.O.T., (CONSIDERADO COMO SUBCONTRATO). | ML | 2
4.08.1095 | SUMINISTRO Y COLOCACION DE POLIDUCTO ALTA DENSIDAD PAD RD-17 DE 51 MM (2"), INCLUYE: MATERIALES, MANO DE OBRA, EQUIPO Y HERRAMIENTA, P.U.O.T., (CONSIDERADO COMO SUBCONTRATO). | ML | 3
4.08.0580 | SUMINISTRO Y COLOCACION DE CODO CONDUIT DE PVC. DE 51 MM (2"), INCLUYE: MATERIALES, MANO DE OBRA, EQUIPO Y HERRAMIENTA, P.U.O.T., (CONSIDERADO COMO SUBCONTRATO). | PZA | 1
4.08.1830 | SUMINISTRO Y COLOCACION DE CABLE DRS XLPE 600 V (3+1) CAL. 1/0-2 AWG, MARCA CONDUCTORES MONTERREY, INCLUYE: MATERIALES, MANO DE OBRA, EQUIPO Y HERRAMIENTA, P.U.O.T., (CONSIDERADO COMO SUBCONTRATO). | ML | 9
4.08.1653 | SUMINISTRO Y COLOCACION DE CABLE DE COBRE DESNUDO CAL. 8, NORMA ANCE, (EN REDES ELECTRICAS Y DE ALUMBRADO PUBLICO), INCLUYE: MATERIALES, MANO DE OBRA, EQUIPO Y HERRAMIENTA, P.U.O.T., (CONSIDERADO COMO SUBCONTRATO). | ML | 9
4.08.0935 | SUMINISTRO Y COLOCACION DE COPLE CONDUIT GALVANIZADO PARED GRUESA (ETIQUETA AMARILLA) DE 51 MM (2"), INCLUYE: MATERIALES, MANO DE OBRA, EQUIPO Y HERRAMIENTA, P.U.O.T., (CONSIDERADO COMO SUBCONTRATO). | PZA | 1
4.08.5139 | SUMINISTRO Y COLOCACION DE CONTRA Y MONITOR GALV. DE 51 MM, INCLUYE: MATERIALES, MANO DE OBRA, EQUIPO Y HERRAMIENTA, P.U.O.T., (CONSIDERADO COMO SUBCONTRATO). | JGO | 1
4.08.0780 | SUMINISTRO Y COLOCACION DE CONECTOR CONDUIT DE PVC DE 51 MM (2"), INCLUYE: MATERIALES, MANO DE OBRA, EQUIPO Y HERRAMIENTA | PZA | 1
s/c | SUMINISTRO Y COLOCACION DE VARILLA PARA TIERRA FISICA COOPERWELL DE 16 X 3050MM, CON CONECTOR MECÀNICO DE NORMA., INCLUYE: SOLDADURA CADWELL MATERIALES, MANO DE OBRA, EQUIPO Y HERRAMIENTA, P.U.O.T., (CONSIDERADO COMO SUBCONTRATO). | PZA | 1
4.08.5343 | SUMINISTRO Y COLOCACION DE POLIURETANO PARA SELLADO DE CANALIZACIONES DE REGISTROS (HASTA 3 DUCTOS POR REGISTRO), INCLUYE: MATERIALES, MANO DE OBRA, EQUIPO Y HERRAMIENTA, P.U.O.T., (CONSIDERADO COMO SUBCONTRATO). | PZA | 1
4.08.5102 | SUMINISTRO Y COLOCACION DE CINTA AISLANTE, INCLUYE: MATERIALES, MANO DE OBRA, EQUIPO Y HERRAMIENTA, P.U.O.T., (CONSIDERADO COMO SUBCONTRATO). | ROLLO | 1
s/c | SUMINISTRO Y COLOCACION DE REGISTRO DE CONCRETO PREFABRICADO DE 0.40 X 0.60 X 0.80 MTS. CON RESISTENCIA A LA COMPRESION DE 200 KG/CM2 PARA ALUMBRADO PUBLICO CON TAPA COLADA CON REFUERZO DE MALLA ELECTROSOLDADA DE 5 CM ENTRE VARILLAS CON MARCO Y CONTRAMARCO DE ANGULO GALVANIZADO, ASA RECTANGULAR DE ACERO REDONDO GALVANIZADO EN LA TAPA, FONDO DE GRAVA EN UN ESPESOR DE 5 CMS., INCLUYE: EXCAVACION A MANO EN MATERIAL TIPO "B", MATERIALES, MANO DE OBRA, EQUIPO Y HERRAMIENTA, P.U.O.T., (CONSIDERADO COMO SUBCONTRATO). | PZA | 1
s/c | EMBOQUILLADO DE DUCTOS EN REGISTRO DE CONCRETO PREFABRICADO DE 0.40x0.40x0.60m 0.40x0.60 x0.80m, 0.60x0.60x0.80m o 0.66x1.00x0.90m, (HASTA 4 DUCTOS POR REGISTRO), INCLUYE: MATERIALES, MANO DE OBRA, EQUIPO Y HERRAMIENTA, P.U.O.T., (CONSIDERADO COMO SUBCONTRATO). | PZA | 1
2.01.0211 | EXCAVACION A MANO, EN TERRENO TIPO "B", DE 0.00 HASTA 2.00 MTS. DE PROFUNDIDAD, CONSIDERANDO AFINE DE FONDO Y TALUD, INCLUYE: MANO DE OBRA, EQUIPO Y HERRAMIENTA, P.U.O.T., (CONSIDERADO COMO SUBCONTRATO). | M3 | 0.405
3.04.1011 | RELLENO EN ZANJAS CON MATERIAL PRODUCTO DE EXCAVACION COMPACTADO CON PIZON DE MANO, EN CAPAS DE 20 CMS DE ESPESOR, INCLUYE: MANO DE OBRA, EQUIPO Y HERRAMIENTA, P.U.O.T., (CONSIDERADO COMO SUBCONTRATO). | M3 | 0.405
s/c | SUMINISTRO Y COLOCACION DE 2 CORDONES DE SOLDADURA ELECTRODO E6013, 1 PULGADA DE LONGITUD CADA UNO, ENTRE MARCO Y CONTRAMARCO DE REGISTRO DE PISO INCLUYE: MANO DE OBRA, EQUIPO Y HERRAMIENTA, P.U.O.T., (CONSIDERADO COMO SUBCONTRATO). | PZA | 1
INSTALACION HIDRÁULICA
TUBERIA
CI.48.001.010 | TUBERÍA TUBOPLUS DE 20 MM (1/2") DE DIAMETRO, INCLUYE: SUMINISTRO, INSTALACIÓN, TRAZO, CORTES, DESPERDICIOS, MATERIALES, MANO DE OBRA, EQUIPO, HERRAMIENTA Y TODO LO NECESARIO PARA SU CORRECTA EJECUCIÓN, P.U.O.T. | ML | 8
CI.48.001.011 | TUBERÍA TUBOPLUS DE 25 MM (3/4") DE DIAMETRO, INCLUYE: SUMINISTRO, INSTALACIÓN, TRAZO, CORTES, DESPERDICIOS, MATERIALES, MANO DE OBRA, EQUIPO, HERRAMIENTA Y TODO LO NECESARIO PARA SU CORRECTA EJECUCIÓN, P.U.O.T. | ML | 5
CONEXIONES
CI.48.002.001 | CODO DE 20 MM (1/2") X 90° DE DIAMETRO MARCA TUBOPLUS O SIMILAR EN CALIDAD, COSTO Y GARANTIA, INCLUYE: SUMINISTRO E INSTALACION, FLETES A OBRA, ACARREO HASTA EL LUGAR DE SU UTILIZACION, TRAZO, FIJACION, NIVELACION, PRUEBAS, LIMPIEZA, MANO DE OBRA, EQUIPO, HERRAMIENTA Y TODO LO NECESARIO PARA SU CORRECTA EJECUCIÓN, P.U.O.T. | PZA | 6
CI.48.002.030 | CONECTOR RECTO MACHO DE 20 MM X (1/2") MARCA TUBOPLUS O SIMILAR EN CALIDAD, COSTO Y GARANTIA, INCLUYE: SUMINISTRO E INSTALACION, FLETES A OBRA, ACARREO HASTA EL LUGAR DE SU UTILIZACION, TRAZO, FIJACION, NIVELACION, PRUEBAS, LIMPIEZA, MANO DE OBRA, EQUIPO, HERRAMIENTA Y TODO LO NECESARIO PARA SU CORRECTA EJECUCIÓN, P.U.O.T | PZA | 2
CI.48.002.037 | REDUCCION DE 25 MM (3/4") X 20 MM (1/2"), TERMOFUSIONABLE, INCLUYE: SUMINISTRO, INSTALACION, AJUSTES, RECORTES, PRESENTACION, LIMPIEZA, TERMOFUSIONADO, CONEXIÓN, MATERIALES, EQUIPO, HERRAMIENTA Y TODO LO NECESARIO PARA SU CORRECTA EJECUCIÓN, P.U.O.T | PZA | 2
| SUMINISTRO Y COLOCACION DE TAPON, MARCA TUBOPLUS DE 20 MM, INCLUYE: MATERIALES, MANO DE OBRA, EQUIPO Y HERRAMIENTA, P.U.O.T. | PZA | 2
CI.48.002.048 | TEE DE 20 MM (1/2"), TERMOFUSIONABLE, INCLUYE: SUMINISTRO, INSTALACION, AJUSTES, RECORTES, PRESENTACION, LIMPIEZA, TERMOFUSIONADO, CONEXIÓN, MATERIALES, EQUIPO, HERRAMIENTA Y TODO LO NECESARIO PARA SU CORRECTA EJECUCIÓN, P.U.O.T | PZA | 2
CI.48.002.049 | TEE DE 25 MM (3/4"), TERMOFUSIONABLE, INCLUYE: SUMINISTRO, INSTALACION, AJUSTES, RECORTES, PRESENTACION, LIMPIEZA, TERMOFUSIONADO, CONEXIÓN, MATERIALES, EQUIPO, HERRAMIENTA Y TODO LO NECESARIO PARA SU CORRECTA EJECUCIÓN, P.U.O.T. | PZA | 3
EQUIPOS Y VÁLVULAS
1.11.6010 | SUMINISTRO Y COLOCACION DE TINACO PLASTICO 450 LTS. DE CAPACIDAD, INCLUYE: MATERIAL, MANO DE OBRA, EQUIPO Y HERRAMIENTA, P.U.O.T. | PZA | 1
1.11.2515 | SUMINISTRO Y COLOCACION DE VALVULA DE FLOTADOR PARA ALTA PRESION DE MM. (1/2"), INCLUYE: MATERIALES, MANO DE OBRA, EQUIPO Y HERRAMIENTA, P.U.O.T. | PZA | 1
1.11.9005 | MANO DE OBRA PARA SALIDA HIDRAULICA PARA MUEBLE DE BAÑO, INCLUYE: MANO DE OBRA, EQUIPO Y HERRAMIENTA, P.U.O.T. | SAL | 2
| SUMINISTRO Y COLOCACION DE VALVULA DE ESFERA ROSCADA DE 19 MM, INCLUYE: MATERIALES, MANO DE OBRA, EQUIPO Y HERRAMIENTA, P.U.O.T. | PZA | 2
| SUMINISTRO Y COLOCACION DE LLAVE ANGULAR DE 13 MM, INCLUYE: MATERIALES, MANO DE OBRA, EQUIPO Y HERRAMIENTA, P.U.O.T. | PZA | 2
ED-36-165-1005 | MANGUERA FLEXIBLE COFLEX PARA AGUA (LAVAVO/FREGADERO), DE HULE EPDM, CON CHAQUETA DE HILO DE ACERO INOXIDABLE TRENZADO, CON 2 COPLES ROSCADOS DE LATÓN NIQUELADO DE 13 MM DE DIÁMETRO, Y EMPAQUES DE HULE, PARA 125 PSI DE PRESIÓN, DE 40 CM DE LONGITUD. INCLUYE: PRESENTACIÓN, ENROSCADO, SELLADO CON CINTA TEFLÓN, CONEXIÓN A TUBERÍA U OTRAS CONEXIONES. | PZA | 1
ED-36-165-1100 | MANGUERA FLEXIBLE COFLEX PARA AGUA (WC), DE HULE EPDM, CON CHAQUETA DE HILO DE ACERO INOXIDABLE TRENZADO, CON 2 COPLES ROSCADOS DE LATÓN NIQUELADO DE 13 Y 22 MM DE DIÁMETRO, Y EMPAQUES DE HULE, PARA 125 PSI DE PRESIÓN, DE 35 CM DE LONGITUD. INCLUYE: PRESENTACIÓN, ENROSCADO, SELLADO CON CINTA TEFLÓN, CONEXIÓN A TUBERÍA U OTRAS CONEXIONES. | PZA | 1
SOPORTES
| SUMINISTRO E INSTALACION DE SOPORTE PARA TUBERIA EN AZOTEA EN FORMA DE "C"; FABRICADA A BASE DE SOLERA DE 2"X3/16" CON UNA LONGITUD TOTAL DE 60CM, ANCLADA A AZOTEA POR MEDIO DE DOS TORNILLOS Y TAQUETE DE 2"X1/4", INCLUYE: MATERIAL, MANO DE OBRA, EQUIPO Y HERRAMIENTA, P.U.O.T. | PZA | 2
INSTALACION SANITARIA
TUBERIA
1.12.7001 | SUMINISTRO E INSTALACION DE TUBO DE PVC 2" (50 MM) SANITARIO REFORZADO EXTREMOS LISOS (DE NORMA), EN INSTALACIONES PARA EDIFICACION, INCLUYE: MATERIALES, MANO DE OBRA, EQUIPO Y HERRAMIENTA, P.U.O.T. | ML | 7.5
1.12.7003 | SUMINISTRO E INSTALACION DE TUBO DE PVC 4" (100 MM) SANITARIO REFORZADO EXTREMOS LISOS (DE NORMA), EN INSTALACIONES PARA EDIFICACION, INCLUYE: MATERIALES, MANO DE OBRA, EQUIPO Y HERRAMIENTA, P.U.O.T. | ML | 2.5
CONEXIONES
1.12.9026 | MANO DE OBRA PARA LA INSTALACION DE SALIDA SANITARIA VENTILACION DE WC A AZOTEA, INCLUYE: MANO DE OBRA, EQUIPO Y HERRAMIENTA, P.U.O.T. | SAL | 1
1.12.7011 | SUMINISTRO Y COLOCACION DE CODO DE PVC SANITARIO TIPO CEMENTAR 90°X 2" (90°X 51 MM.), EN INSTALACIONES PARA EDIFICACION, INCLUYE: MATERIALES, MANO DE OBRA, EQUIPO Y HERRAMIENTA, P.U.O.T. | PZA | 2
1.12.7039 | SUMINISTRO Y COLOCACION DE CODO DE PVC SANITARIO TIPO CEMENTAR 90°X 4" (90°X 100 MM.) CON SALIDA TRASERA, EN INSTALACIONES PARA EDIFICACION, INCLUYE: MATERIALES, MANO DE OBRA, EQUIPO Y HERRAMIENTA, P.U.O.T. | PZA | 1
1.12.7031 | SUMINISTRO Y COLOCACION DE CODO DE PVC SANITARIO TIPO CEMENTAR 45°X 2" (45°X 51 MM.), EN INSTALACIONES PARA EDIFICACION, INCLUYE: MATERIALES, MANO DE OBRA, EQUIPO Y HERRAMIENTA, P.U.O.T. | PZA | 1
| SUMINISTRO Y COLOCACION DE YEE REDUCIDA DE PVC DWV DE 4"X2", INCLUYE: MATERIALES, MANO DE OBRA, EQUIPO Y HERRAMIENTA, P.U.O.T. | PZA | 1
EQUIPOS Y PIEZAS
1.12.9026 | MANO DE OBRA PARA LA INSTALACION DE SALIDA SANITARIA VENTILACION DE WC A AZOTEA, INCLUYE: MANO DE OBRA, EQUIPO Y HERRAMIENTA, P.U.O.T. | SAL | 1
1.12.2001 | REGISTRO DE 40 X 60 X 80 CMS.DE PROF. PROMEDIO, FORJADO CON TABIQUE ROJO RECOCIDO 7 X 14 X 28 DE 14 CMS, ASENTADO CON MORTERO CEMENTO-CAL-ARENA 1:2:6 REPELLADO Y PULIDO EN EL INTERIOR CON MORTERO CEMENTO-CAL-ARENA CERNIDA EN PROPORCION 1:2:6, FIRME DE CONCRETO SIMPLE F'C=150 KG/CM2 T.M.A. 3/4" DE 10 CMS. DE ESPESOR, INCL. MARCO Y CONTRAMARCO DE SOLERA DE 1 1/2" X 1/4" Y TAPA DE CONCRETO ARMADA CON ALAMBRON @ 10 CMS AMBOS SENTIDOS Y COLADA CON CONCRETO F'C=150 KG/CM2 T.M.A. 3/4" P.U.O.T. | PZA | 1
ATRAQUES
3.02.8100 | CONSTRUCCION DE ATRAQUE DE CONCRETO F'C=150 KG/CM2 PARA PZAS. 2" DE DIAMETRO. INCLUYE: MATERIALES, MANO DE OBRA, EQUIPO Y HERRAMIENTA, P.U.O.T. | PZA | 1
3.02.8102 | CONSTRUCCION DE ATRAQUE DE CONCRETO F'C=150 KG/CM2 PARA PZAS. 4" DE DIAMETRO. (35X30X30 CMS.) INCLUYE: MATERIALES, MANO DE OBRA, EQUIPO Y HERRAMIENTA, P.U.O.T. | PZA | 1
LIMPIEZA
1.10.0005 | LIMPIEZA GENERAL AL FINAL DE LA OBRA, P.U.O.T. | M2 | 10.368
1.10.0006 | LIMPIEZA GRUESA DURANTE LA OBRA, P.U.O.T. | M2 | 10.368

## PRESUPUESTO
DIRECCIÓN DE OBRAS PÚBLICAS
MUNICIPIO DE LEÓN AYUNTAMIENTO 2021-2024
OBRA:
PRESUPUESTO DE OBRA
CLAVE | DESCRIPCION | UNIDAD | CANTIDAD | PRECIO | IMPORTE
PRELIMINARES
1.01.0210 | TRAZO Y NIVELACION DE TERRENO NATURAL A REVENTON DE HILO ESTABLECIENDO EJES Y REFERENCIAS NECESARIAS, P.U.O.T. | M2 | 20.794 | 9.46 | 196.7112
1.01.3615 | EXCAVACION EN CEPAS EN MATERIAL TIPO "B" DE 0.00 A 2.00 MTS. (CON MEDIOS MECANICOS) CONSIDERANDO AFINE DE FONDO Y TALUD, INCLUYE: MANO DE OBRA, EQUIPO Y HERRAMIENTA, P.U.O.T. | M3 | 35.04 | 53.31 | 1867.9824
1.01.4521 | CARGA MECANICA DE MATERIAL PRODUCTO DE DEMOLICION O EXCAVACION, INCLUYE: MANO DE OBRA, EQUIPO Y HERRAMIENTA, P.U.O.T. | M3 | 45.552 | 15.85 | 721.9992
2.10.3001 | ACARREO EN CAMION A PRIMER KILOMETRO SOBRE PAVIMENTO DE MATERIAL PRODUCTO DE EXCAVACION Y/O DEMOLICION, INCLUYE: MANO DE OBRA, EQUIPO Y HERRAMIENTA, P.U.O.T. | M3 | 45.552 | 14.31 | 651.8491
TERRACERÍAS
s/c | SUMINISTRO Y RELLENO DE MATERIAL INERTE DE BANCO CALIDAD SUBBASE COMPACTADO POR MEDIOS MECANICOS AL 95% DE ESPESOR PVSM, EN CAPAS DE 0.20 MTS, MEDIDO COMPACTO, INCLUYE: MATERIALES, MANO DE OBRA, EQUIPO Y HERRAMIENTA, P.U.O.T. | M3 | 22.7131 | 406.03 | 9222.2
2.01.3510 | AFINE Y COMPACTACION DE TERRENO NATURAL A 90% PVSM CON PIZON DE MANO, EN CAPAS DE 20 CMS. DE ESPESOR, P.U.O.T. | M2 | 22.7131 | 24.64 | 559.6508
CIMENTACION
1.02.0001 | PLANTILLA DE 0.05 MTS DE ESPESOR, CON CONCRETO H.O. F'C=100 KG/CM2 CON AGREGADO MAXIMO DE 38 MM, INCLUYE: MATERIALES, MANO DE OBRA, EQUIPO Y HERRAMIENTA, P.U.O.T. | M2 | 13.146 | 168.45 | 2214.4437
1.03.0320 | MURO DE MAMPOSTERIA DE PIEDRA BRAZA, ASENTADA CON MORTERO CEMENTO ARENA PROP. 1:3, CON ESPESOR CONSTANTE, CONSIDERANDO ANDAMIOS DE 0.00 A 3.00 MTS, INCLUYE: MATERIALES, MANO DE OBRA, EQUIPO Y HERRAMIENTA, P.U.O.T. | M3 | 12.1008 | 2343.97 | 28363.9122
s/c | JUNTA DE CONSTRUCCIÓN A BASE DE FEXPAN, DE 1.3 CM DE ESPESOR Y 10CM DE ALTO, SUJETA A LOSA O ELEMENTO DE CONCRETO A BASE DE CLAVO DE ACERO Y SELLO ELÁSTICO ELASTOFEST, DE 1.3 X 2 CM, PREVIA IMPRIMACIÓN CON HIDROPRIMER PLUS, MARCA FESTER O SIMILAR EN CALIDAD, COSTO Y GARANTÍA. INCLUYE: DIMENSIONAMIENTO, CORTES, FIJACIÓN, MANTENIMIENTO HASTA EL COLADO DE CONFINACIÓN, DESBASTE PARA RECIBIR SELLO ELÁSTICO, INYECCIÓN DE SELLO, REFINE Y LIMPIEZA. | ML | 4.2 | 101.15 | 424.83
ESTRUCTURA DE ACERO
1.06.5010 | SUMINISTRO Y COLOCACION DE VIGAS TIPO IR ASTM A572-50 INCLUYE :MATERIALES, ACARREOS, CORTES, TRAZO, HABILITADO, SOLDADURA, APLICACION DE PRIMER ANTICORROSIVO, 2 MANOS DE PINTURA ESMALTE SECADO RAPIDO, MONTAJE MANO DE OBRA, EQUIPO Y HERRAMIENTA. P.U.O.T. | KG | 149.4324 | 70.2 | 10490.1545
s/c | CONEXION SOLDADA PARA ANCLAJES DE ESTRUCTURAS DE ACERO A ELEMENTOS DE CONCRETO Y ACERO, A BASE DE PLACA 10X10CM Y ÁNGULO LI 1.5"X3/16" CON LONGITUD DE 10 CM ACERO A36 SOLDADA A ESTRUCTURA DE ACERO A CUALQUIER ALTURA. INCLUYE: PLANOS DE TALLER, DIMENSIONAMIENTO, CARTABONES, CORTES, PERFILADO, ERECCIÓN, PRESENTACIÓN, PLOMEADO, PUNTEO, SOLDADURA E-7010, PRIMARIO DE TALLER, Y LIMPIEZA. | KG | 12.8313 | 79.56 | 1020.8605
ESTRUCTURA DE CONCRETO
1.03.2510 | CIMBRA COMUN EN ESTRUCTURA, CON MADERA DE PINO DE 3RA, SUPERFICIE EN CONTACTO, CONSIDERANDO: ACARREOS, CURADO CON DIESEL O ACEITE QUEMADO, YUGOS, CACHETES, CLAVOS, AMARRES CON ALAMBRE RECOCIDO DEL No. 18, CIMBRADO, DESCIMBRADO, INCLUYE: MATERIAL, MANO DE OBRA, EQUIPO Y HERRAMIENTA, P.U.O.T. | M2 | 20.4382 | 286.05 | 5846.3471
1.03.3001 | SUMINISTRO, HABILITADO Y ARMADO DE ACERO DE REFUERZO (ALAMBRON) DEL No. 2 (1/4") FY=2300 KG/CM2 EN ESTRUCTURA, TRASLAPES, GANCHOS, DESPERDICIOS Y AMARRES CON ALAMBRE RECOCIDO, INCLUYE: MATERIALES, MANO DE OBRA, EQUIPO Y HERRAMIENTA, P.U.O.T. | KG | 6.5917 | 46.16 | 304.2711
1.03.3013 | SUMINISTRO, HABILITADO Y ARMADO DE ACERO DE REFUERZO EN ESTRUCTURA FY=4200 KG/CM2 No.3 (3/8"), TRASLAPES, GANCHOS, DESPERDICIOS Y AMARRES CON ALAMBRE RECOCIDO, INCLUYE: MATERIALES, MANO DE OBRA, EQUIPO Y HERRAMIENTA, P.U.O.T. | KG | 154.5908 | 38.86 | 6007.3977
1.03.3513 | CONCRETO F'C=250 KG/CM2 T.M.A. 3/4", RESISTENCIA NORMAL, HECHO EN OBRA, VACIADO POR MEDIOS MANUALES EN ESTRUCTURA, CONSIDERANDO ELEVACION Y VIBRADO POR MEDIOS SEMIMECANICOS, INCLUYE: MATERIALES, MANO DE OBRA, EQUIPO Y HERRAMIENTA, P.U.O.T. | M3 | 2.4136 | 3780.17 | 9123.6671
ALBAÑILERIA
1.05.0111 | FIRME DE CONCRETO R.N. H.O. F'C=200 KG/CM2 DE 0.1 MTS. DE ESPESOR ARMADO CON MALLA ELECTROSOLDADA 6X6/10-10, INCLUYE: MATERIALES, MANO DE OBRA, EQUIPO Y HERRAMIENTA, P.U.O.T. | M2 | 5.8485 | 484.94 | 2836.1716
s/c | MURO DE BLOCK DE CONCRETO HUECO 15X 20X 40 CMS. ASENTADO EN 15 CMS. DE ESPESOR, ASENTADO CON MORTERO CEMENTO ARENA PROP. 1:4, REFUERZO DE 2 ALAMBRES LONGITUDINALES CAL.8 Y ALAMBRES TRANSVERSALES CAL.8@30CM A CADA HILADA Y CASTILLOS AHOGADOS DE CONCRETO F´C = 200 KG/CM2 A CADA 60CM, ARMADO CON 1 VARILLA DEL NO. 3,.ACABADO APARENTE, CONSIDERANDO ANDAMIOS DE 0.00 A 3.00 MTS DE ALTURA, EL PRECIO INCLUYE: SUMINISTRO DE MATERIALES, MANO DE OBRA, EQUIPO, HERRAMIENTA Y TODO LO NECESARIO PARA SU EJECUCION, P.U.O.T. | M2 | 21.6808 | 650.5 | 14103.3929
s/c | MURO DE TABIQUE HUECO INDUSTRIALIZADO DE ALTA RESISTENCIA VINTEX ESMALTADO 12/12 ASENTADO EN 12 CMS. DE ESPESOR, ASENTADO CON MORTERO CEMENTO ARENA PROP. 1:4, CASTILLOS AHOGADOS DE CONCRETO F´C = 200 KG/CM2 A CADA 60CM, ARMADO CON 1 VARILLA DEL NO. 3,.ACABADO APARENTE, CONSIDERANDO ANDAMIOS DE 0.00 A 3.00 MTS DE ALTURA, EL PRECIO INCLUYE: SUMINISTRO DE MATERIALES, MANO DE OBRA, EQUIPO, HERRAMIENTA Y TODO LO NECESARIO PARA SU EJECUCION, P.U.O.T. | M2 | 1.54 | 650.5 | 1001.77
s/c | DALA DE BLOCK DE CONCRETO HUECO 15X 20X 40 CMS. ASENTADO EN 15 CMS. DE ESPESOR, ASENTADO CON MORTERO CEMENTO ARENA PROP. 1:4. ACABADO APARENTE, CONSIDERANDO ANDAMIOS DE 0.00 A 3.00 MTS DE ALTURA, EL PRECIO INCLUYE: SUMINISTRO DE MATERIALES, MANO DE OBRA, EQUIPO, HERRAMIENTA Y TODO LO NECESARIO PARA SU EJECUCION, P.U.O.T. | ML | 12.8 | 475.5 | 6086.4
s/c | PRETIL DE BLOCK DE CONCRETO HUECO 15X 20X 40 CMS. ASENTADO EN 15 CMS. DE ESPESOR, ASENTADO CON MORTERO CEMENTO ARENA PROP. 1:4, REFUERZO DE 2 ALAMBRES LONGITUDINALES CAL.8 Y ALAMBRES TRANSVERSALES CAL.8@30CM A CADA HILADA Y CASTILLOS AHOGADOS DE CONCRETO F´C = 200 KG/CM2 A CADA 60CM, ARMADO CON 1 VARILLA DEL NO. 3,.ACABADO APARENTE, CONSIDERANDO ANDAMIOS DE 0.00 A 3.00 MTS DE ALTURA, EL PRECIO INCLUYE: SUMINISTRO DE MATERIALES, MANO DE OBRA, EQUIPO, HERRAMIENTA Y TODO LO NECESARIO PARA SU EJECUCION, P.U.O.T. | M2 | 10.115 | 650.5 | 6579.8075
1.03.2510 | CIMBRA COMUN EN ESTRUCTURA, CON MADERA DE PINO DE 3RA, SUPERFICIE EN CONTACTO, CONSIDERANDO: ACARREOS, CURADO CON DIESEL O ACEITE QUEMADO, YUGOS, CACHETES, CLAVOS, AMARRES CON ALAMBRE RECOCIDO DEL No. 18, CIMBRADO, DESCIMBRADO, INCLUYE: MATERIAL, MANO DE OBRA, EQUIPO Y HERRAMIENTA, P.U.O.T. | M2 | 67.5646 | 286.05 | 19326.8538
1.03.3001 | SUMINISTRO, HABILITADO Y ARMADO DE ACERO DE REFUERZO (ALAMBRON) DEL No. 2 (1/4") FY=2300 KG/CM2 EN ESTRUCTURA, TRASLAPES, GANCHOS, DESPERDICIOS Y AMARRES CON ALAMBRE RECOCIDO, INCLUYE: MATERIALES, MANO DE OBRA, EQUIPO Y HERRAMIENTA, P.U.O.T. | KG | 58.053 | 46.16 | 2679.7259
1.03.3013 | SUMINISTRO, HABILITADO Y ARMADO DE ACERO DE REFUERZO EN ESTRUCTURA FY=4200 KG/CM2 No.3 (3/8"), TRASLAPES, GANCHOS, DESPERDICIOS Y AMARRES CON ALAMBRE RECOCIDO, INCLUYE: MATERIALES, MANO DE OBRA, EQUIPO Y HERRAMIENTA, P.U.O.T. | KG | 194.4135 | 38.86 | 7554.9085
1.03.3512 | CONCRETO F'C=200 KG/CM2 T.M.A. 3/4", RESISTENCIA NORMAL, HECHO EN OBRA, VACIADO POR MEDIOS MANUALES EN ESTRUCTURA, CONSIDERANDO ELEVACION Y VIBRADO POR MEDIOS SEMIMECANICOS, INCLUYE: MATERIALES, MANO DE OBRA, EQUIPO Y HERRAMIENTA, P.U.O.T. | M3 | 2.9157 | 3556.87 | 10370.6493
ACABADOS
ACABADOS EN PISOS
1.05.0115 | FIRME DE CONCRETO F'C=150 KG/CM2 DE 0.10 MTS. DE ESPESOR ARMADO CON MALLA ELECTROSOLDADA 6X6 8/8, ACABADO PULIDO, INCLUYE: MATERIALES, MANO DE OBRA EQUIPO Y HERRAMIENTA, P.U.O.T. | M2 | 11.7037 | 491.78 | 5755.6554
1.05.1225 | PLANILLA DE MORTERO CEMENTO ARENA PROP. 1:4 DE 2.50 CMS. DE ESPESOR PARA NIVELAR AREA PARA LA COLOCACION DE PISOS, INCLUYE: MATERIALES, MANO DE OBRA, EQUIPO Y HERRAMIENTA, P.U.O.T. | M2 | 9.3825 | 119.87 | 1124.6803
1.18.1035 | SUMINISTRO Y COLOCACION DE PISO DE LOSETA CERÁMICA DE 40X40 CM MODELO PALERMO COLOR BEIGE MARCA INTERCERAMIC O EQUIVALENTE EN CALIDAD, COSTO Y GARANTIA, DEBERA TENER UN PEI-IV, JUNTA DE 0.3 MM., INCLUYE: PEGAPISO CREST PLATA, BOQUILLA SIN ARENA, JUNTA CON SILICON BLANCO EN UNION DE MURO Y PISO TERMINADO, MATERIALES, MANO DE OBRA, EQUIPO, HERRAMIENTA Y TODO LO NECESARIO PARA SU CORRECTA EJECUCION. P.U.O.T. | M2 | 9.3825 | 361.8 | 3394.5885
ACABADOS EN MUROS
s/c | DETALLADO EN JUNTAS EN MURO DE PIEDRA CONSISTENTE EN RESANADO DE IMPERFECCIONES CON MORTERO CEMENTO - ARENA EN PROPORCIÓN 1:3 Y POSTERIOR ALISADO CON MANGUERA O TUBO DE PVC. Y APLICACIÓN DE SELLADOR ACRILICO MARCA ROTEC O SIMILAR EN CALIDAD, PARA BRILLO Y PROTECCION. INCLUYE: MATERIALES, MANO DE OBRA, HERRAMIENTA Y HERRAMIENTA, P.U.O.T. | M2 | 133.2356 | 150 | 19985.34
s/c | SUMINISTRO Y COLOCACION DE LAMBRIN DE AZULEJO PARED SOBRE MURO, DE 1.05 M DE ALTURA, INICIANDO DE 0.75 M HASTA 1.80 M COLOCADO CONFORME AL PLANO DE ACABADOS 1.- 1 PIEZA DE CENEFA DE 12 X24X1.5 CM, DE CARAVISTA ESMALTADO, COLOR NEGRO, MARCA NOVACERAMIC O SIMILAR EN CALIDAD, COSTO Y GARANTÍA. PEGADO CON PEGAPISO CREST PLATA EN MARCA INTERCERAMIC O SIMILAR EN CALIDAD, COSTO Y GARANTÍA; JUNTEADO CON BOQUILLA DE 3 MM, COLOR TAUPE SIN ARENA,MARCA INTERCERAMIC O SIMILAR EN CALIDAD, COSTO Y GARANTÍA. INCLUYE: MATERIAL, MANO DE OBRA, EQUIPO Y HERRAMIENTA, P.U.O.T. | M2 | 3.2501 | 418.12 | 1358.9234
s/c | SUMINISTRO Y COLOCACION DE LAMBRIN DE AZULEJO PARED SOBRE MURO, DE 1.05 M DE ALTURA, INICIANDO DE 0.75 M HASTA 1.80 M COLOCADO CONFORME AL PLANO DE ACABADOS 2.- 2 PIEZAS DE LOSETA CERAMICA DE 40X40 CM MOD. PALERMO COLOR BEIGE, MARCA INTERCERAMIC O SIMILAR EN CALIDAD COSTO Y GARANTIA. JUNTEADO CON BOQUILLA DE 3 MM, COLOR TAUPE SIN ARENA,MARCA INTERCERAMIC O SIMILAR EN CALIDAD, COSTO Y GARANTÍA. INCLUYE: MATERIAL, MANO DE OBRA, EQUIPO Y HERRAMIENTA, P.U.O.T. | M2 | 2.7084 | 418.12 | 1132.4362
s/c | SUMINISTRO Y COLOCACION DE LAMBRÍN SOBRE TRABE, CONSISTENTE EN UNA PIEZA DE CENEFA DE 12 X24X1.5 CM, DE CARAVISTA ESMALTADO, COLOR NEGRO, MARCA NOVACERAMIC O SIMILAR EN CALIDAD, COSTO Y GARANTÍA, PEGADO CON PEGAPISO CREST PLATA EN MARCA INTERCERAMIC O SIMILAR EN CALIDAD, COSTO Y GARANTÍA; JUNTEADO CON BOQUILLA DE 3 MM, COLOR TAUPE SIN ARENA,MARCA INTERCERAMIC O SIMILAR EN CALIDAD, COSTO Y GARANTÍA. | M2 | 3.5376 | 418.12 | 1479.1413
ACABADOS EN PLAFON
s/c | REVESTIMIENTO DE ESTUCO SOBRE PLAFÓN CON UN ESPESOR DE 3 A 5 mm, ACABADO FLOTEADO CON ESPONJA. INCLUYE: MATERIAL, EQUIPO, MANO DE OBRA, HERRAMIENTAS Y TODO LO NECESARIO PARA SU CORRECTA EJECUCION | M2 | 15.478 | 165.14 | 2556.0369
1.09.6504 | PINTURA VINIL ACRILICA MCA. COMEX (VINIMEX) EN MUROS, COLUMNAS, TRABES Y PLAFONES CON APLANADO DE MORTERO, PREPARACION DE LA SUPERFICIE, REBABEAR, PLASTE NECESARIO, EMPAPELADO, SELLADOR VINILICO 5 X 1 DE COMEX, A DOS MANOS DE PINTURA, INCLUYE: MATERIALES, MANO DE OBRA, HERRAMIENTA Y HERRAMIENTA, P.U.O.T. | M2 | 15.478 | 117.61 | 1820.3676
ACABADOS EN AZOTEAS
1.18.0655 | ENTORTADO DE 5CM DE ESPESOR PROMEDIO CON MORTERO CEMENTO - JAL O POMACITA PROPORCION 1:6 PARA RECIBIR IMPERMEABILIZANTE INCLUYE: MATERIAL, MANO DE OBRA Y TODO LO NECESARIO PARA SU EJECUCION P.U.O.T. | M2 | 4.1625 | 141.23 | 587.8699
1.05.3805 | IMPERMEABILIZACION EN AZOTEA A BASE DE ACRILICO ELASTOMERICO ACRIL-ROOF COLOR TERRACOTA SIN DILUIR CON RENDIMIENTO DE 0.5 A 0.75 LTS. POR M2 EN LA PRIMERA CAPA, COLOCACION DE FIBRA DE POLIESTIRENO TEJIDO DE 40 GRS. POR M2 CON ALMA CENTRAL ( SOBRE LA PRIMERA CAPA DE IMPERMEABILIZANTE TODAVIA HUMEDA) TRASLAPANDOLA 10 CM. LONGITUDINALMENTE Y TRANSVERSALMENTE APLICACION DE LA SEGUNDA ETAPA A LAS 12 HRS. DESPUES DE HABER APLICADO, INCLUYE: MATERIAL, MANO DE OBRA, EQUIPO Y HERRAMIENTA, P.U.O.T. | M2 | 4.1625 | 241.09 | 1003.5371
s/c | CUBIERTA A BASE DE LAMINA DE ACERO CAL. 12, ANCLADA A LOSA MACIZA POR MEDIO DE ESPIGAS HECHAS DE ANGULO DE ACERO DE 1 1/2 X 1 1/2 X 1/8, DE 8CM DE LONGITUD., AHOGADAS EN LA LOSA. CONSIDERANDO LA APLICACIÓN POR ASPERSIÓN DE DOS CAPAS DE PRIMARIO ALQUIDÁLICO (PRIMARIO PARA HERREROS), MARCA COMEX , COLOR GRIS, ACABADO MATE, DE DOS MILESIMAS DE ESPESOR DE CAPA SECA TOTAL. | M2 | 11.3155 | 562.78 | 6368.1371
s/c | SUMINISTRO Y APLICACIÓN POR ASPERSIÓN EN ESTRUCTURA METÁLICA DE DOS MANOS DE LACA AUTOMOTIVA (AUTOLAC), MARCA COMEX, COLOR VERDE AGAVE, CÓDIGO DE COLOR: 211-06 , COMO PINTURA DE ACABADO, DE DOS MILESIMAS DE CAPA SECA TOTAL. | M2 | 11.3155 | 117.61 | 1330.816
CANCELERIA
s/c | PUERTA ABATIBLE TIPO LOUVER PL-1, DE ALUMINIO NEGRO MARCA CUPRUM LINEA PANORAMA DE 2", DE 0.93 X 1.80. MARCO: BATIENTE 5844 CONTRAMARCO: BOLSA LISA 2" 8591, TAPA LISA 4051. CUERPO: CELOSÍA FIJA 10088, CON INTERMEDIO DE BOLSA LISA 2" 8591 Y TAPA LISA 4051; CON CERRADURA CON MANIJA PARA PUERTA BATIENTE 184 / 30 / 6 L , PIVOTE DESCENTRADO HERRALUM 2032 ; SE COLOCARÁ CON TAQUETES Y TORNILLOS DE 3". | PZA | 1 | 5859 | 5859
s/c | VENTANA V-1, DE ALUMINIO NEGRO MARCA CUPRUM LINEA PANORAMA DE 2" x 1.25", DE 4.00 X 1.43 M; COMPUESTA POR 3 TRAMOS, 2 TRAMOS FIJOS LATERALES DE DE 0.90m X 1.43 m Y 1 TRAMO CENTRAL DE 2.20 X 1.43 m, FORMADO A SU VEZ POR UN FIJO EN LA PARTE SUPERIOR DE 2.20 X 1.03m Y EN LA PARTE INFERIOR UN FIJO Y UN CORREDIZO, AMBOS DE 1.10 X 0.40m. FIJOS LATERALES DE BOLSA 39083, ESCALONADO 39084 Y JUNQUILLO 39088 FIJO CENTRAL SUPERIOR DE ESCALONADO 39084, JUNQUILLO 39088 Y TAPA BOLSA 09085 CORREDIZO CENTRAL INFERIOR MARCO: CABEZAL Y ZOCLO PERFIL 11044, CERCO PERFIL 27525 CERCO VENTANA PERFIL 8320 Y TRASLAPE VENTANA PERFIL 39954 , CIERRE EMBUTIDO GN-551+GN-556. CONTRAMARCO: CABEZAL MOSQUITERO CORREDIZO PERFIL 27819 Y RIEL CON MOSQUITERO CORREDIZO EXTERIOR PERFIL 28370, CABEZAL Y JAMBA PERFIL 67518; JALADERA-CERRADURA DE EMBUTIR GN-551, CON MOSQUITERO CORREDIZO CABEZAL Y ZOCLO MOSQUITERO PERFIL 26533 Y CRISTAL CLARO DE 6MM, SE COLOCARÁ CON TAQUETES Y TORNILLOS DE 3". | PZA | 1 | 20020 | 20020
s/c | VENTANA V-2, FIJO DE ALUMINIO NEGRO MARCA CUPRUM LINEA PANORAMA DE 2" x 1.25"; DE 2.10 X 0.43 m. MARCO: CABEZAL Y ZOCLO PERFIL 11044, CERCO PERFIL 27525 CERCO VENTANA PERFIL 8320 Y TRASLAPE VENTANA PERFIL 39954 , CIERRE EMBUTIDO GN-551+GN-556. CONTRAMARCO: CABEZAL MOSQUITERO CORREDIZO PERFIL 27819 Y RIEL CON MOSQUITERO CORREDIZO EXTERIOR PERFIL 28370, CABEZAL Y JAMBA PERFIL 67518; JALADERA-CERRADURA DE EMBUTIR GN-551, CON MOSQUITERO CORREDIZO CABEZAL Y ZOCLO MOSQUITERO PERFIL 26533 Y CRISTAL CLARO DE 6MM, SE COLOCARÁ CON TAQUETES Y TORNILLOS DE 3". | PZA | 1 | 3160.5 | 3160.5
HERRERIA
s/c | PUERTA ABATIBLE DE TAMBOR PH-1, DE 0.83 X 2.23 m; A BASE DE MARCO DE PERFIL TUBULAR RECTANGULAR R-300, DE ACERO, DE 3" X 1 1/2" CAL. 18 (W= 2.18 Kg/m), MARCO INTERIOR DE PERFIL PUERTA TIPO P 300, DE ACERO CAL. 18, DE 3" X 1 1/2" (W= 2.32Kg/m) Y 2 TRAVESAÑOS HORIZONTALES DE PERFIL PUERTA TIPO K 200, DE ACERO, DE 2" X 2", CAL. 20 (W= 1.52 Kg/m); CON 3 TABLEROS RECTANGULARES, UNO DE 0.89 X 0.78 m, UNO DE 0.89 X 0.35 m Y UNO DE 0.89 X 0.66; CON DOBLE LAMINA LISA GALVANIZADA CALIBRE.16 (W= 11.93 Kg/m2); SOLDADOS CON SOLDADURA E-7018; CON APLICACIÓN POR ASPERSIÓN DE DOS MANOS DE PRIMER ANTICORROSIVO GRIS, MARCA COMEX O SIMILAR Y 2 MANOS DE PINTURA DE ESMALTE COMEX 100 TOTAL, MARCA COMEX, COLOR NEGRO, CÓDIGO DE COLOR: NEG-01, COMO PINTURA DE ACABADO, DE DOS MILESIMAS DE CAPA SECA TOTAL EN TODA LA SUPERFICIE. SOLDADA A PLACAS DE ACERO DE 2" X 2" X 1/4". AHOGADAS EN ESTRUCTURA DE CONCRETO ARMADO POR MEDIO DE ÁNGULO DE ACERO DE 11/2'' X 11/2'' X 1/8'', DE 8 cm DE LONGITUD. INCLUYE CERRADURA DE SOBREPONER MODELO 715 CL D ABG CLÁSICA, ACABADO CROMO, MARCA PHILLIPS , 3 BISAGRAS TUBULARES DE 1/2" X 2 1/8", MODELO LBT12 MARCA LOCK Y 2 JALADERAS DE PERFIL TUBULAR CUADRADO C-150 CAL.18 (W= 1.44 Kg/m), DE 40 cm DE LONGITUD .LOS CÓDIGOS DE COLOR SUGERIDOS DEPENDERÁN DE LA APROBACIÓN POR PARTE DE LA SUPERVISIÓN DE OBRÁ. | PZA | 2 | 5552.7 | 11105.4
s/c | ESTRUCTURA TIPO LOUVER LV-1, DE 7.74 X 0.56 M, EN TRES TRAMOS, DOS LATERALES DE 2.55 X 0.56 Y UN TRAMO FRONTAL DE 2.60 X 0.56, FABRICADA A BASE DE PERFILES DE ACERO C-200 (2" X 2" CALIBRE 18) DE PROLAMSA, SOLDADOS CON SOLDADURA E-7018 A PLACAS DE ACERO DE 2" X 2" X 1/4", AHOGADAS EN ESTRUCTURA DE CONCRETO ARMADO POR MEDIO DE ESPIGAS DE ÁNGULO DE ACERO DE 11/2'' X 11/2'' X 1/8'', DE 8 cm DE LONGITUD. CON APLICACIÓN POR ASPERSIÓN DE DOS MANOS DE PRIMER ANTICORROSIVO GRIS, MARCA COMEX O SIMILAR Y 2 MANOS DE PINTURA DE ESMALTE COMEX 100 TOTAL, MARCA COMEX, COLOR NEGRO, CÓDIGO DE COLOR: NEG-01, COMO PINTURA DE ACABADO, DE DOS MILESIMAS DE CAPA SECA TOTAL EN TODA LA SUPERFICIE. LOS CÓDIGOS DE COLOR SUGERIDOS DEPENDERÁN DE LA APROBACIÓN POR PARTE DE LA SUPERVISIÓN DE OBRÁ.. | PZA | 1 | 13003.2 | 13003.2
s/c | PROTECCION PARA VENTANA PR-1, DE 4.30 X 1.43 M, EN TRES TRAMOS, DOS LATERALES DE 0.98 X 1.43 Y UN TRAMO FRONTAL DE 2.35 X 1.43, FABRICADA A BASE DE PERFILES DE ACERO C-200 (2" X 2" CALIBRE 18) DE PROLAMSA, SOLDADOS CON SOLDADURA E-7018 A PLACAS DE ACERO DE 2" X 2" X 1/4", AHOGADAS EN ESTRUCTURA DE CONCRETO ARMADO POR MEDIO DE ESPIGAS DE ÁNGULO DE ACERO DE 11/2'' X 11/2'' X 1/8'', DE 8 cm DE LONGITUD. CON APLICACIÓN POR ASPERSIÓN DE DOS MANOS DE PRIMER ANTICORROSIVO GRIS, MARCA COMEX O SIMILAR Y 2 MANOS DE PINTURA DE ESMALTE COMEX 100 TOTAL, MARCA COMEX, COLOR NEGRO, CÓDIGO DE COLOR: NEG-01, COMO PINTURA DE ACABADO, DE DOS MILESIMAS DE CAPA SECA TOTAL EN TODA LA SUPERFICIE. LOS CÓDIGOS DE COLOR SUGERIDOS DEPENDERÁN DE LA APROBACIÓN POR PARTE DE LA SUPERVISIÓN DE OBRÁ. | PZA | 1 | 18447 | 18447
s/c | PROTECCION PARA VENTANA PR-2, DE 2.10 X 0.40 M, EN UN TRAMO, FABRICADA A BASE DE PERFILES DE ACERO C-200 (2" X 2" CALIBRE 18) DE PROLAMSA, SOLDADOS CON SOLDADURA E-7018 A PLACAS DE ACERO DE 2" X 2" X 1/4", AHOGADAS EN ESTRUCTURA DE CONCRETO ARMADO POR MEDIO DE ESPIGAS DE ÁNGULO DE ACERO DE 11/2'' X 11/2'' X 1/8'', DE 8 cm DE LONGITUD. CON APLICACIÓN POR ASPERSIÓN DE DOS MANOS DE PRIMER ANTICORROSIVO GRIS, MARCA COMEX O SIMILAR Y 2 MANOS DE PINTURA DE ESMALTE COMEX 100 TOTAL, MARCA COMEX, COLOR NEGRO, CÓDIGO DE COLOR: NEG-01, COMO PINTURA DE ACABADO, DE DOS MILESIMAS DE CAPA SECA TOTAL EN TODA LA SUPERFICIE. LOS CÓDIGOS DE COLOR SUGERIDOS DEPENDERÁN DE LA APROBACIÓN POR PARTE DE LA SUPERVISIÓN DE OBRÁ. | PZA | 1 | 2520 | 2520
s/c | REJA DE 3.20 X 3.50 M, CON DOS PANELES ABATIBLES DE 1.60 X 3.50M CADA UNO; CADA PÁNEL SE FABRICARÁ CON UN MARCO ABATIBLE DE PTR 3" X 1 1/2" CAL. 14 Y POSTES DE PTR DE 2" X 1 1/2" CAL. 14 @20CM. LOS PANELES ESTARÁN ANCLADOS A PISO POR MEDIO DE SOLERAS DE ANCLAJE DE 1/4" X 4" (5.07 KG/M) DE 10 CM DE LONGITUD, Y ESPIGAS DE ÁNGULO DE ACERO DE 2'' X 2'' X 1/4'', DE 8 CM DE LONGITUD Y SOLDADOS A REJA EXISTENTE (SOLDADURA E-7018); CON BISAGRA INFERIOR DE 70 MM DE DIÁMETRO, MODELO 87, MARCA MERIK, ACABADO GALVANIZADO Y BISAGRA SUPERIOR CON PLACA, DE 70 MM DE DIÁMETRO, MODELO 86 G, MARCA MERIK, ACABADO GALVANIZADO; EN CADA PANEL. INCLUYE 2 SEGUROS A PISO, MODELO COL 691, MARCA FORJACERO, DE 40 CM Y PASADOR TIPO MAUSER, CON BARRA DE REDONDO DE 1", DE 35 CM, MARCA IMMSA, MODELO R 35 #14, DE LÁMINA GALVANIZADA. TODOS LOS POSTES INCLUYEN TAPA DE PLACA ASTM A-36 DE 3/16". TODOS LOS ELEMENTOS ESTARÁN SOLDADOS POR MEDIO DE SOLDADURA E-7018 Y SE LES APLICARÁN POR ASPERSIÓN, DOS MANOS DE PRIMER ANTICORROSIVO GRIS, MARCA COMEX O SIMILAR Y 2 MANOS DE PINTURA DE ESMALTE COMEX 100 TOTAL, MARCA COMEX, COLOR VERDE, CÓDIGO DE COLOR: M1-09, COMO PINTURA DE ACABADO, DE DOS MILESIMAS DE CAPA SECA TOTAL EN TODA LA SUPERFICIE | PZA | 1 | 39200 | 39200
ACCESORIOS
s/c | SUMINISTRO E INSTALACION DE W.C. REDONDO DE 2 PZAS (INODORO Y TANQUE), DE 3.8 LITROS; MODELO OLIMPIA, MARCA HELVEX; DE CERÁMICA PORCELANIZADA DE ALTO BRILLO. VÁLVULA DE DESCARGA CON SELLO HERMÉTICO. TRAMPA EXPUESTA. COLOR BLANCO. MEDIDAS: 75CM X 36.9 CM X 37.5 CM. INCLUYE : MATERIALES, MANO DE OBRA, EQUIPO, HERRAMIENTA Y TODO LO NECESARIO PARA SU CORRECTA EJECUCIÓN. | PZA | 1 | 4390 | 4390
s/c | SUMINISTRO E INSTALACIÓN DE LAVABO SOBRE MEDIDA PARA UN USUARIO, FABICADO DE PLACAS DE GRANITO NEGRO SAN GABRIEL CON TODOS LOS CANTOS PULIDOS ; FORMADO POR CUBIERTA DE 0.60 X 0.90 M; FALDÓN PERIMETRAL DE 0.20 M Y Y ZOCLO DE 0.10 M. INCLUYE: MATERIALES, MANO DE OBRA, EQUIPO, HERRAMIENTA Y TODO LO NECESARIO PARA SU CORRECTA EJECUCIÓN. | PZA | 1 | 4500 | 4500
s/c | SUMINISTRO E INSTALACIÓN DE LLAVE DE LAVABO TEMPORIZADORA A PISO, MARCA HELVEX, MODELO TV-122, ACABADO EN CROMO. CON RECUBRIMIENTO ANTIBACTERIAL. TIEMPO DE ACTIVACIÓN REGULABLE Y CIERRE AJUSTABLE DE 5 A 13 SEGUNDOS. INCLUYE: MATERIALES, MANO DE OBRA, EQUIPO,HERRAMIENTA Y TODO LO NECESARIO PARA SU CORRECTA EJECUCIÓN P.U.O.T. | PZA | 1 | 4150 | 4150
s/c | SUMINISTRO E INSTALACIÓN DE DISPENSADOR DE TOALLA MODELO 09765 IN-SIGHT LEV-R-MATIC , MARCA KIMBERLY CLARK COLOR HUMO, 34.3 x 33.8 x 24.9 CM (LARGO X ANCHO X ALTO). INCLUYE: MATERIALES, MANO DE OBRA, EQUIPO,HERRAMIENTA Y TODO LO NECESARIO PARA SU CORRECTA EJECUCIÓN P.U.O.T. | PZA | 1 | 1435 | 1435
s/c | SUMINISTRO E INSTALACIÓN DE DISPENSADOR DE JABÓN UNIVERSAL, MODELO 91180, MARCA KIMBERLY CLARK, FABRICADO EN PLÁSTICO ABS RESISTENTE, COLOR HUMO, MEDIDAS: 26 X 15 X 12 CM. (ALTO, ANCHO, PROFUNDIDAD) . DE CARTUCHO DE LA SERIE INSIGHT, PARA USAR CON JABONES KIMCARE DE CAJILLA O DE BOLSA. INCLUYE: MATERIALES, MANO DE OBRA, EQUIPO,HERRAMIENTA Y TODO LO NECESARIO PARA SU CORRECTA EJECUCIÓN P.U.O.T. | PZA | 1 | 1120 | 1120
s/c | SUMINISTRO E INSTALACIÓN DE DESPACHADOR DE PAPEL HIGIENICO JUMBO, MARCA ECODELI, MODELO 28 JUMBO COLOR NEGRO, DE DIMENSIONES 28.88 X 28.88 X 13.64 CM. PARA ROLLO DE 180 A 400 M. INCLUYE: MATERIALES, MANO DE OBRA, EQUIPO,HERRAMIENTA Y TODO LO NECESARIO PARA SU CORRECTA EJECUCIÓN P.U.O.T. | PZA | 1 | 1925 | 1925
s/c | SUMINISTRO E INSTALACIÓN DE BOTE DE BASURA PARA OFICINA, MODELO S-9970, MARCA RUBBERMAID, COLOR NEGRO, 14 x 10 x 15" (LARGO X ANCHO X ALTO). CAPACIDAD 7 GALONES. INCLUYE: MATERIALES, MANO DE OBRA, EQUIPO,HERRAMIENTA Y TODO LO NECESARIO PARA SU CORRECTA EJECUCIÓN P.U.O.T. | PZA | 1 | 924 | 924
s/c | SUMINISTRO E INSTALACIÓN DE ESPEJO DE 0.80 x 0.60M., ENMARCADO EN PERFIL DE ALUMINIO NATURAL, MARCA CUPRUM LINEA 2" CON TODOS LOS CANTOS BISELADOS. INCLUYE: MATERIALES, MANO DE OBRA, EQUIPO,HERRAMIENTA Y TODO LO NECESARIO PARA SU CORRECTA EJECUCIÓN P.U.O.T. | PZA | 2 | 1500 | 3000
INSTALACION ELECTRICA
ALUMBRADO
s/c | SUMINISTRO Y COLOCACION DE LUMINARIO DE LEDS DE 17.0W PARA SUSPENDER O SOBREPONER A PRUEBA DE VAPOR, MOD. VAPORTITE 2VT2, FLUJO LUMINOSO DE 2000 LUMENES, TEMPERATURA DE COLOR DE 4000K, GABINETE CONSTRUIDO EN FIBRA DE VIDRIO DE 0.18X66.0CM COLOR BLANCO, EMPAQUE IP65, DRIVER ELECTRÓNICO UNIVERSAL 120-277V, PARA OPERAR A 127V, 1F-2H, DIMEABLE DE 0-10V, 60HZ, CAT. 2VT2-LD5-2-DR-W-UNV-L840-CD1-WL-U, LÍNEA METALUX, MCA. COOPER LIGHTING (EATON), INCLUYE: MATERIALES, MANO DE OBRA, EQUIPO Y HERRAMIENTA, P.U.O.T., (CONSIDERADO COMO SUBCONTRATO). | PZA | 2 | 2182.8378 | 4365.6756
s/c | SUMINISTRO Y COLOCACION DE LUMINARIO DE LEDS DE 12W, TEMP. COLOR DE 4000K, PARA SOBREPONER TIPO WALLPACK, MOD. XTOR, GABINETE DE ALUMINIO FUNDIDO ACABADO EN COLOR BLANCO, DRIVER ELECTRÓNICO, 1F,2H, 120-277V, 60HZ, CON GUARDA PROTECTORA ANTIVANDÁLICA, CAT. XTOR1B-W-WT-WG/XTOR LÍNEA LUMARK MCA. COOPER LIGHTING (EATON), INCLUYE: MATERIALES, MANO DE OBRA, EQUIPO Y HERRAMIENTA, P.U.O.T., (CONSIDERADO COMO SUBCONTRATO). | PZA | 4 | 2073.5 | 8294
s/c | SUMINISTRO Y COLOCACION DE KIT DE CONEXIÓN PARA LUMINARIAS DE 1.5M DE LONGITUD, NEMA 5-15, 2 POLOS 3 HILOS, 15 AMP 125 V, ARROW HART CON TUBO METÁLICO FLEXIBLE DE 3/8" DE 1M EN CADA UNO CON 3 CABLES INTERNOS AISLADOS CALIBRE #14 (VERDE, BLANCO Y NEGRO) CON UN CONECTOR PARA TUBO FLEXIBLE DE 3/8" EN EL EXTREMO, CODIGO DE CLAVIJA Y CONECTOR AH5266, AH5269 RESPECTIVAMENTE, CAT. WD-6260EM-PROY, MARCA ARROW HART, INCLUYE: MATERIALES, MANO DE OBRA, EQUIPO Y HERRAMIENTA, P.U.O.T., (CONSIDERADO COMO SUBCONTRATO). | PZA | 2 | 388.3737 | 776.7474
s/c | SUMINISTRO Y COLOCACION DE APAGADOR DUPLEX DE 1 POLO, 2 VÍAS, LÍNEA DECORATOR 15A, 120/277VCA CABLEADO LATERAL, POSTERIOR Y DE PRESIÓN, GRADO ESTÁNDAR, CAT. 7728W, COLOR BLANCO, MARCA COOPER WIRING DEVICES INCLUYE: MATERIALES, MANO DE OBRA, EQUIPO Y HERRAMIENTA, P.U.O.T., (CONSIDERADO COMO SUBCONTRATO). | PZA | 1 | 97.39 | 97.39
s/c | SUMINISTRO Y COLOCACION DE APAGADOR SENCILLO DE 1 POLO, 2 VÍAS, LÍNEA DECORATOR 15A, 120/277VCA CABLEADO LATERAL, POSTERIOR Y DE PRESIÓN, GRADO ESTÁNDAR, CAT. 7501W, COLOR BLANCO, MARCA COOPER WIRING DEVICES INCLUYE: MATERIALES, MANO DE OBRA, EQUIPO Y HERRAMIENTA, P.U.O.T., (CONSIDERADO COMO SUBCONTRATO). | PZA | 1 | 63.1917 | 63.1917
s/c | SUMINISTRO Y COLOCACION PLACA DE POLICARBONATO, TAMAÑO MEDIANO, PARA MONTAJE SIN TORNILLOS, COLOR BLANCO, LÍNEA DECORATOR, CAT. PJS26W, MCA. COOPER WIRING DEVICES (EATON), INCLUYE: MATERIALES, MANO DE OBRA, EQUIPO Y HERRAMIENTA, P.U.O.T., (CONSIDERADO COMO SUBCONTRATO)., (CONSIDERADO COMO SUBCONTRATO). | PZA | 2 | 37.3087 | 74.6174
4.08.1120 | SUMINISTRO Y COLOCACION DE TUBO CONDUIT DE PVC. TIPO PESADO DE 13 MM (1/2"), INCLUYE: MATERIALES, MANO DE OBRA, EQUIPO Y HERRAMIENTA, P.U.O.T. | ML | 20 | 17.34 | 346.8
4.08.0575 | SUMINISTRO Y COLOCACION DE CODO CONDUIT DE PVC. DE 13 MM (1/2"), INCLUYE: MATERIALES, MANO DE OBRA, EQUIPO Y HERRAMIENTA, P.U.O.T., (CONSIDERADO COMO SUBCONTRATO). | PZA | 8 | 18.8 | 150.4
s/c | SUMINISTRO Y COLOCACION DE REGISTRO CUADRADO REFORZADO DE ACERO GALVANIZADO 4''X4'' CON 10 ENTRADAS DE 1/2'' Y 6 ENTRADAS DE 3/4'', ESQUINAS REDONDEADAS, CAT. 192, MCA. RACO, INCLUYE: MATERIALES, MANO DE OBRA, EQUIPO Y HERRAMIENTA, P.U.O.T. (CONSIDERADO COMO SUBCONTRATO). | PZA | 6 | 36.751 | 220.506
s/c | SUMINISTRO Y COLOCACION DE CHALUPA REFORZADA DE ACERO GALVANIZADO 4''X2'', 7 ENTRADAS DE 3/4'', ESQUINAS REDONDEADAS, CAT. 663, MCA. RACO INCLUYE: PIJAS, MATERIALES, MANO DE OBRA, EQUIPO Y HERRAMIENTA, P.U.O.T. | PZA | 2 | 18.4 | 36.8
s/c | SUMINISTRO Y COLOCACION DE TAPA PLANA REFORZADA DE ACERO GALVANIZADO 4''X4'', CAT. 753, MCA. RACO, INCLUYE: PIJAS, MATERIALES, MANO DE OBRA, EQUIPO Y HERRAMIENTA, P.U.O.T. (CONSIDERADO COMO SUBCONTRATO). | PZA | 6 | 9.09 | 54.54
4.08.1670 | SUMINISTRO Y COLOCACION DE CABLE DE COBRE THW CAL. 14 AWG, MARCA CONDUMEX O SIMILAR, (EN REDES ELECTRICAS Y DE ALUMBRADO PUBLICO), INCLUYE: MATERIALES, MANO DE OBRA, EQUIPO Y HERRAMIENTA, P.U.O.T., (CONSIDERADO COMO SUBCONTRATO). | ML | 66 | 8.23 | 543.18
4.08.1650 | SUMINISTRO Y COLOCACION DE CABLE DE COBRE DESNUDO CAL. 14, NORMA ANCE, (EN REDES ELECTRICAS Y DE ALUMBRADO PUBLICO), INCLUYE: MATERIALES, MANO DE OBRA, EQUIPO Y HERRAMIENTA, P.U.O.T., (CONSIDERADO COMO SUBCONTRATO). | ML | 33 | 6.47 | 213.51
4.08.0775 | SUMINISTRO Y COLOCACION DE CONECTOR CONDUIT DE PVC DE 13 MM (1/2"), INCLUYE: MATERIALES, MANO DE OBRA, EQUIPO Y HERRAMIENTA, , P.U.O.T., (CONSIDERADO COMO SUBCONTRATO). | PZA | 18 | 16.13 | 290.34
s/c | SUMINISTRO Y COLOCACION DE CONECTOR ROSCABLE TIPO CAPUCHON PARA EMPALME DE CABLE DE COBRE CALIBRE 22 HASTA 8 AWG, NUMERO DE PARTE 5940002705850, RETARDANTE DE FLAMA, ROHS, 600 VOLTS MAXIMO MARCA 3M INCLUYE: MATERIALES, HERRAMIENTA, EQUIPO, MANO DE OBRA Y TODO LO NECESARIO PARA SU CORRECTO FUNCIONAMIENTO P.U.O.T., (CONSIDERADO COMO SUBCONTRATO). | PZA | 18 | 5.5 | 99
s/c | SUMINISTRO Y COLOCACION DE SOPORTE TIPO 1 PARA SUSPENDER LUMINARIO DE LEDS MODELO VT2 DE LOSA, PLAFOND O TECHO DE LÁMINA INCLUYE: 1.50M DE CADENA DE ACERO GALVANIZADO TIPO VICTOR, CAT. 150836, MCA. SURTEK, 2 TAQUETES DE PLÁSTICO TIPO ''S'' DE 5/16'' DE DIAM. CAT. SS10, MCA. SURTEK, Y DOS ARMELLAS 22X90 Y 3 CINTILLOS DE NYLON DE 36CMS., INCLUYE: MATERIALES, MANO DE OBRA, EQUIPO Y HERRAMIENTA, P.U.O.T., (CONSIDERADO COMO SUBCONTRATO). | JGO | 2 | 47.5 | 95
4.08.5102 | SUMINISTRO Y COLOCACION DE CINTA AISLANTE, INCLUYE: MATERIALES, MANO DE OBRA, EQUIPO Y HERRAMIENTA, P.U.O.T. (CONSIDERADO COMO SUBCONTRATO). | ROLLO | 1 | 23.71 | 23.71
CONTACTOS
s/c | SUMINISTRO Y COLOCACION DE RECEPTÁCULO DUPLEX POLARIZADO DE ENTRADA RECTA, TAMPER RESIST (MECÁNISMO DE BLOQUEO PARA PROTECCIÓN DE NIÑOS), LINEA DECORATOR, 15AMP., 125Vca, 60HZ, 2 POLOS, 3H, ATERRIZADO, COLOR BLANCO, CABLEADO LATERAL Y DE PRESIÓN, NEMA 5-15R, GRADO ESTANDAR, CODIGO TR1107W, MCA. COOPER WIRING DEVICES (EATON), INCLUYE: MATERIALES, MANO DE OBRA, EQUIPO Y HERRAMIENTA, P.U.O.T. (CONSIDERADO COMO SUBCONTRATO). | PZA | 4 | 68.8688 | 275.4752
s/c | SUMINISTRO Y COLOCACION PLACA DE POLICARBONATO, TAMAÑO MEDIANO, PARA MONTAJE SIN TORNILLOS, COLOR BLANCO, LÍNEA DECORATOR, CAT. PJS26W, MCA. COOPER WIRING DEVICES (EATON), INCLUYE: MATERIALES, MANO DE OBRA, EQUIPO Y HERRAMIENTA, P.U.O.T., (CONSIDERADO COMO SUBCONTRATO)., (CONSIDERADO COMO SUBCONTRATO). | PZA | 4 | 37.3087 | 149.2348
4.08.1121 | SUMINISTRO Y COLOCACION DE TUBO CONDUIT DE PVC TIPO PESADO DE 19 MM (3/4"), CON COPLE, INCLUYE: MATERIALES, MANO DE OBRA, EQUIPO Y HERRAMIENTA, P.U.O.T., (CONSIDERADO COMO SUBCONTRATO). | ML | 12 | 20.35 | 244.2
4.08.0576 | SUMINISTRO Y COLOCACION DE CODO CONDUIT DE PVC. DE 19 MM (3/4"), INCLUYE: MATERIALES, MANO DE OBRA, EQUIPO Y HERRAMIENTA, P.U.O.T., (CONSIDERADO COMO SUBCONTRATO). | PZA | 6 | 21.79 | 130.74
s/c | SUMINISTRO Y COLOCACION DE REGISTRO CUADRADO REFORZADO DE ACERO GALVANIZADO 4''X4'' CON 10 ENTRADAS DE 1/2'' Y 6 ENTRADAS DE 3/4'', ESQUINAS REDONDEADAS, CAT. 192, MCA. RACO, INCLUYE: MATERIALES, MANO DE OBRA, EQUIPO Y HERRAMIENTA, P.U.O.T. (CONSIDERADO COMO SUBCONTRATO). | PZA | 4 | 36.751 | 147.004
s/c | SUMINISTRO Y COLOCACION DE SOBRETAPA REFORZADA DE ACERO GALVANIZADO 4''X4'', CAT. 772, MCA. RACO, MATERIALES, MANO DE OBRA, EQUIPO Y HERRAMIENTA, P.U.O.T., (CONSIDERADO COMO SUBCONTRATO). | PZA | 4 | 14.7 | 58.8
4.08.1671 | SUMINISTRO Y COLOCACION DE CABLE DE COBRE THW CAL. 12 AWG, MARCA CONDUMEX O SIMILAR, (EN REDES ELECTRICAS Y DE ALUMBRADO PUBLICO), INCLUYE: MATERIALES, MANO DE OBRA, EQUIPO Y HERRAMIENTA, P.U.O.T., (CONSIDERADO COMO SUBCONTRATO). | ML | 30 | 12.79 | 383.7
4.08.1651 | SUMINISTRO Y COLOCACION DE CABLE DE COBRE DESNUDO CAL. 12, NORMA ANCE, (EN REDES ELECTRICAS Y DE ALUMBRADO PUBLICO), INCLUYE: MATERIALES, MANO DE OBRA, EQUIPO Y HERRAMIENTA, P.U.O.T., (CONSIDERADO COMO SUBCONTRATO). | ML | 15 | 9.66 | 144.9
4.08.0776 | SUMINISTRO Y COLOCACION DE CONECTOR CONDUIT DE PVC DE 19 MM (3/4"), INCLUYE: MATERIALES, MANO DE OBRA, EQUIPO Y HERRAMIENTA, P.U.O.T., (CONSIDERADO COMO SUBCONTRATO). | JGO | 8 | 18.13 | 145.04
4.08.5102 | SUMINISTRO Y COLOCACION DE CINTA AISLANTE, INCLUYE: MATERIALES, MANO DE OBRA, EQUIPO Y HERRAMIENTA, P.U.O.T. (CONSIDERADO COMO SUBCONTRATO). | ROLLO | 1 | 23.71 | 23.71
DISPARO DE ALIMENTADOR DERIVADO DE REGISTRO 1 A TABLERO ''D''
s/c | SUMINISTRO Y COLOCACION DE CENTRO DE CARGA PARA EMPOTRAR TIPO QO, ZAPATAS PRINCIPALES, 1F-3H, 125A, 120/ 240V, GABINETE NEMA 1, TAMAÑO 5 DE 14.25'' DE ANCHO, 12 CTOS. DERIVADOS, CAJA E INTERIOR CAT. QO112L125G, FRENTE CAT. QOC16UF, 10KA@240V, MCA. SQUARE D. .INCLUYE: GABINETE, FRENTE E INTERIOR, KIT O BARRA DE TIERRA, ROTULACION DE CIRCUITOS, IDENTIFICACIÓN DE TABLERO Y ADVERTENCIA, MATERIALES, MANO DE OBRA, EQUIPO Y HERRAMIENTA MENOR. P.U.O.T., CONSIDERADO COMO SUBCONTRATO). | JGO | 1 | 3450 | 3450
s/c | SUMINISTRO Y COLOCACION DE INTERRUPTOR TERMOMAGNÉTICO ENCHUFABLE TIPO QO, DE 2P X 40A, CAT. QO240, MCA. SQUARE-D INCLUYE: MATERIALES, MANO DE OBRA, EQUIPO Y HERRAMIENTA, P.U.O.T., (CONSIDERADO COMO SUBCONTRATO). | PZA | 1 | 419.26 | 419.26
s/c | SUMINISTRO Y COLOCACION DE INTERRUPTOR TERMOMAGNÉTICO ENCHUFABLE TIPO QO, DE 1P X 15A, CAT. QO115, MCA. SQUARE-D INCLUYE: MATERIALES, MANO DE OBRA, EQUIPO Y HERRAMIENTA, P.U.O.T., (CONSIDERADO COMO SUBCONTRATO). | PZA | 1 | 119.46 | 119.46
s/c | SUMINISTRO Y COLOCACION DE INTERRUPTOR TERMOMAGNÉTICO ENCHUFABLE TIPO QO, DE 1P X 10A, CAT. QO110, MCA. SQUARE-D INCLUYE: MATERIALES, MANO DE OBRA, EQUIPO Y HERRAMIENTA, P.U.O.T., (CONSIDERADO COMO SUBCONTRATO). | PZA | 1 | 119.46 | 119.46
4.08.1165 | SUMINISTRO Y COLOCACION DE TUBO CONDUIT GALVANIZADO PARED GRUESA (ETIQUETA AMARILLA) DE 51 MM (2"), CON COPLE, INCLUYE: MATERIALES, MANO DE OBRA, EQUIPO Y HERRAMIENTA, P.U.O.T., (CONSIDERADO COMO SUBCONTRATO). | ML | 2 | 242.11 | 484.22
4.08.1095 | SUMINISTRO Y COLOCACION DE POLIDUCTO ALTA DENSIDAD PAD RD-17 DE 51 MM (2"), INCLUYE: MATERIALES, MANO DE OBRA, EQUIPO Y HERRAMIENTA, P.U.O.T., (CONSIDERADO COMO SUBCONTRATO). | ML | 3 | 41.93 | 125.79
4.08.0580 | SUMINISTRO Y COLOCACION DE CODO CONDUIT DE PVC. DE 51 MM (2"), INCLUYE: MATERIALES, MANO DE OBRA, EQUIPO Y HERRAMIENTA, P.U.O.T., (CONSIDERADO COMO SUBCONTRATO). | PZA | 1 | 73.07 | 73.07
4.08.1830 | SUMINISTRO Y COLOCACION DE CABLE DRS XLPE 600 V (3+1) CAL. 1/0-2 AWG, MARCA CONDUCTORES MONTERREY, INCLUYE: MATERIALES, MANO DE OBRA, EQUIPO Y HERRAMIENTA, P.U.O.T., (CONSIDERADO COMO SUBCONTRATO). | ML | 9 | 33.94 | 305.46
4.08.1653 | SUMINISTRO Y COLOCACION DE CABLE DE COBRE DESNUDO CAL. 8, NORMA ANCE, (EN REDES ELECTRICAS Y DE ALUMBRADO PUBLICO), INCLUYE: MATERIALES, MANO DE OBRA, EQUIPO Y HERRAMIENTA, P.U.O.T., (CONSIDERADO COMO SUBCONTRATO). | ML | 9 | 21.3 | 191.7
4.08.0935 | SUMINISTRO Y COLOCACION DE COPLE CONDUIT GALVANIZADO PARED GRUESA (ETIQUETA AMARILLA) DE 51 MM (2"), INCLUYE: MATERIALES, MANO DE OBRA, EQUIPO Y HERRAMIENTA, P.U.O.T., (CONSIDERADO COMO SUBCONTRATO). | PZA | 1 | 78.82 | 78.82
4.08.5139 | SUMINISTRO Y COLOCACION DE CONTRA Y MONITOR GALV. DE 51 MM, INCLUYE: MATERIALES, MANO DE OBRA, EQUIPO Y HERRAMIENTA, P.U.O.T., (CONSIDERADO COMO SUBCONTRATO). | JGO | 1 | 42.18 | 42.18
4.08.0780 | SUMINISTRO Y COLOCACION DE CONECTOR CONDUIT DE PVC DE 51 MM (2"), INCLUYE: MATERIALES, MANO DE OBRA, EQUIPO Y HERRAMIENTA | PZA | 1 | 42.49 | 42.49
s/c | SUMINISTRO Y COLOCACION DE VARILLA PARA TIERRA FISICA COOPERWELL DE 16 X 3050MM, CON CONECTOR MECÀNICO DE NORMA., INCLUYE: SOLDADURA CADWELL MATERIALES, MANO DE OBRA, EQUIPO Y HERRAMIENTA, P.U.O.T., (CONSIDERADO COMO SUBCONTRATO). | PZA | 1 | 300.26 | 300.26
4.08.5343 | SUMINISTRO Y COLOCACION DE POLIURETANO PARA SELLADO DE CANALIZACIONES DE REGISTROS (HASTA 3 DUCTOS POR REGISTRO), INCLUYE: MATERIALES, MANO DE OBRA, EQUIPO Y HERRAMIENTA, P.U.O.T., (CONSIDERADO COMO SUBCONTRATO). | PZA | 1 | 69.42 | 69.42
4.08.5102 | SUMINISTRO Y COLOCACION DE CINTA AISLANTE, INCLUYE: MATERIALES, MANO DE OBRA, EQUIPO Y HERRAMIENTA, P.U.O.T., (CONSIDERADO COMO SUBCONTRATO). | ROLLO | 1 | 41.27 | 41.27
s/c | SUMINISTRO Y COLOCACION DE REGISTRO DE CONCRETO PREFABRICADO DE 0.40 X 0.60 X 0.80 MTS. CON RESISTENCIA A LA COMPRESION DE 200 KG/CM2 PARA ALUMBRADO PUBLICO CON TAPA COLADA CON REFUERZO DE MALLA ELECTROSOLDADA DE 5 CM ENTRE VARILLAS CON MARCO Y CONTRAMARCO DE ANGULO GALVANIZADO, ASA RECTANGULAR DE ACERO REDONDO GALVANIZADO EN LA TAPA, FONDO DE GRAVA EN UN ESPESOR DE 5 CMS., INCLUYE: EXCAVACION A MANO EN MATERIAL TIPO "B", MATERIALES, MANO DE OBRA, EQUIPO Y HERRAMIENTA, P.U.O.T., (CONSIDERADO COMO SUBCONTRATO). | PZA | 1 | 1753.5 | 1753.5
s/c | EMBOQUILLADO DE DUCTOS EN REGISTRO DE CONCRETO PREFABRICADO DE 0.40x0.40x0.60m 0.40x0.60 x0.80m, 0.60x0.60x0.80m o 0.66x1.00x0.90m, (HASTA 4 DUCTOS POR REGISTRO), INCLUYE: MATERIALES, MANO DE OBRA, EQUIPO Y HERRAMIENTA, P.U.O.T., (CONSIDERADO COMO SUBCONTRATO). | PZA | 1 | 180 | 180
2.01.0211 | EXCAVACION A MANO, EN TERRENO TIPO "B", DE 0.00 HASTA 2.00 MTS. DE PROFUNDIDAD, CONSIDERANDO AFINE DE FONDO Y TALUD, INCLUYE: MANO DE OBRA, EQUIPO Y HERRAMIENTA, P.U.O.T., (CONSIDERADO COMO SUBCONTRATO). | M3 | 0.405 | 182 | 73.71
3.04.1011 | RELLENO EN ZANJAS CON MATERIAL PRODUCTO DE EXCAVACION COMPACTADO CON PIZON DE MANO, EN CAPAS DE 20 CMS DE ESPESOR, INCLUYE: MANO DE OBRA, EQUIPO Y HERRAMIENTA, P.U.O.T., (CONSIDERADO COMO SUBCONTRATO). | M3 | 0.405 | 110 | 44.55
s/c | SUMINISTRO Y COLOCACION DE 2 CORDONES DE SOLDADURA ELECTRODO E6013, 1 PULGADA DE LONGITUD CADA UNO, ENTRE MARCO Y CONTRAMARCO DE REGISTRO DE PISO INCLUYE: MANO DE OBRA, EQUIPO Y HERRAMIENTA, P.U.O.T., (CONSIDERADO COMO SUBCONTRATO). | PZA | 1 | 60 | 60
INSTALACION HIDRÁULICA
TUBERIA
CI.48.001.010 | TUBERÍA TUBOPLUS DE 20 MM (1/2") DE DIAMETRO, INCLUYE: SUMINISTRO, INSTALACIÓN, TRAZO, CORTES, DESPERDICIOS, MATERIALES, MANO DE OBRA, EQUIPO, HERRAMIENTA Y TODO LO NECESARIO PARA SU CORRECTA EJECUCIÓN, P.U.O.T. | ML | 8 | 41.6 | 332.8
CI.48.001.011 | TUBERÍA TUBOPLUS DE 25 MM (3/4") DE DIAMETRO, INCLUYE: SUMINISTRO, INSTALACIÓN, TRAZO, CORTES, DESPERDICIOS, MATERIALES, MANO DE OBRA, EQUIPO, HERRAMIENTA Y TODO LO NECESARIO PARA SU CORRECTA EJECUCIÓN, P.U.O.T. | ML | 5 | 60.64 | 303.2
CONEXIONES
CI.48.002.001 | CODO DE 20 MM (1/2") X 90° DE DIAMETRO MARCA TUBOPLUS O SIMILAR EN CALIDAD, COSTO Y GARANTIA, INCLUYE: SUMINISTRO E INSTALACION, FLETES A OBRA, ACARREO HASTA EL LUGAR DE SU UTILIZACION, TRAZO, FIJACION, NIVELACION, PRUEBAS, LIMPIEZA, MANO DE OBRA, EQUIPO, HERRAMIENTA Y TODO LO NECESARIO PARA SU CORRECTA EJECUCIÓN, P.U.O.T. | PZA | 6 | 19.52 | 117.12
CI.48.002.030 | CONECTOR RECTO MACHO DE 20 MM X (1/2") MARCA TUBOPLUS O SIMILAR EN CALIDAD, COSTO Y GARANTIA, INCLUYE: SUMINISTRO E INSTALACION, FLETES A OBRA, ACARREO HASTA EL LUGAR DE SU UTILIZACION, TRAZO, FIJACION, NIVELACION, PRUEBAS, LIMPIEZA, MANO DE OBRA, EQUIPO, HERRAMIENTA Y TODO LO NECESARIO PARA SU CORRECTA EJECUCIÓN, P.U.O.T | PZA | 2 | 62.48 | 124.96
CI.48.002.037 | REDUCCION DE 25 MM (3/4") X 20 MM (1/2"), TERMOFUSIONABLE, INCLUYE: SUMINISTRO, INSTALACION, AJUSTES, RECORTES, PRESENTACION, LIMPIEZA, TERMOFUSIONADO, CONEXIÓN, MATERIALES, EQUIPO, HERRAMIENTA Y TODO LO NECESARIO PARA SU CORRECTA EJECUCIÓN, P.U.O.T | PZA | 2 | 20.03 | 40.06
| SUMINISTRO Y COLOCACION DE TAPON, MARCA TUBOPLUS DE 20 MM, INCLUYE: MATERIALES, MANO DE OBRA, EQUIPO Y HERRAMIENTA, P.U.O.T. | PZA | 2 | 6.25 | 12.5
CI.48.002.048 | TEE DE 20 MM (1/2"), TERMOFUSIONABLE, INCLUYE: SUMINISTRO, INSTALACION, AJUSTES, RECORTES, PRESENTACION, LIMPIEZA, TERMOFUSIONADO, CONEXIÓN, MATERIALES, EQUIPO, HERRAMIENTA Y TODO LO NECESARIO PARA SU CORRECTA EJECUCIÓN, P.U.O.T | PZA | 2 | 24.22 | 48.44
CI.48.002.049 | TEE DE 25 MM (3/4"), TERMOFUSIONABLE, INCLUYE: SUMINISTRO, INSTALACION, AJUSTES, RECORTES, PRESENTACION, LIMPIEZA, TERMOFUSIONADO, CONEXIÓN, MATERIALES, EQUIPO, HERRAMIENTA Y TODO LO NECESARIO PARA SU CORRECTA EJECUCIÓN, P.U.O.T. | PZA | 3 | 34.73 | 104.19
EQUIPOS Y VÁLVULAS
1.11.6010 | SUMINISTRO Y COLOCACION DE TINACO PLASTICO 450 LTS. DE CAPACIDAD, INCLUYE: MATERIAL, MANO DE OBRA, EQUIPO Y HERRAMIENTA, P.U.O.T. | PZA | 1 | 2957.02 | 2957.02
1.11.2515 | SUMINISTRO Y COLOCACION DE VALVULA DE FLOTADOR PARA ALTA PRESION DE MM. (1/2"), INCLUYE: MATERIALES, MANO DE OBRA, EQUIPO Y HERRAMIENTA, P.U.O.T. | PZA | 1 | 260.04 | 260.04
1.11.9005 | MANO DE OBRA PARA SALIDA HIDRAULICA PARA MUEBLE DE BAÑO, INCLUYE: MANO DE OBRA, EQUIPO Y HERRAMIENTA, P.U.O.T. | SAL | 2 | 847.68 | 1695.36
| SUMINISTRO Y COLOCACION DE VALVULA DE ESFERA ROSCADA DE 19 MM, INCLUYE: MATERIALES, MANO DE OBRA, EQUIPO Y HERRAMIENTA, P.U.O.T. | PZA | 2 | 342.06 | 684.12
| SUMINISTRO Y COLOCACION DE LLAVE ANGULAR DE 13 MM, INCLUYE: MATERIALES, MANO DE OBRA, EQUIPO Y HERRAMIENTA, P.U.O.T. | PZA | 2 | 151.65 | 303.3
ED-36-165-1005 | MANGUERA FLEXIBLE COFLEX PARA AGUA (LAVAVO/FREGADERO), DE HULE EPDM, CON CHAQUETA DE HILO DE ACERO INOXIDABLE TRENZADO, CON 2 COPLES ROSCADOS DE LATÓN NIQUELADO DE 13 MM DE DIÁMETRO, Y EMPAQUES DE HULE, PARA 125 PSI DE PRESIÓN, DE 40 CM DE LONGITUD. INCLUYE: PRESENTACIÓN, ENROSCADO, SELLADO CON CINTA TEFLÓN, CONEXIÓN A TUBERÍA U OTRAS CONEXIONES. | PZA | 1 | 76.42 | 76.42
ED-36-165-1100 | MANGUERA FLEXIBLE COFLEX PARA AGUA (WC), DE HULE EPDM, CON CHAQUETA DE HILO DE ACERO INOXIDABLE TRENZADO, CON 2 COPLES ROSCADOS DE LATÓN NIQUELADO DE 13 Y 22 MM DE DIÁMETRO, Y EMPAQUES DE HULE, PARA 125 PSI DE PRESIÓN, DE 35 CM DE LONGITUD. INCLUYE: PRESENTACIÓN, ENROSCADO, SELLADO CON CINTA TEFLÓN, CONEXIÓN A TUBERÍA U OTRAS CONEXIONES. | PZA | 1 | 89.93 | 89.93
SOPORTES
| SUMINISTRO E INSTALACION DE SOPORTE PARA TUBERIA EN AZOTEA EN FORMA DE "C"; FABRICADA A BASE DE SOLERA DE 2"X3/16" CON UNA LONGITUD TOTAL DE 60CM, ANCLADA A AZOTEA POR MEDIO DE DOS TORNILLOS Y TAQUETE DE 2"X1/4", INCLUYE: MATERIAL, MANO DE OBRA, EQUIPO Y HERRAMIENTA, P.U.O.T. | PZA | 2 | 57.6 | 115.2
INSTALACION SANITARIA
TUBERIA
1.12.7001 | SUMINISTRO E INSTALACION DE TUBO DE PVC 2" (50 MM) SANITARIO REFORZADO EXTREMOS LISOS (DE NORMA), EN INSTALACIONES PARA EDIFICACION, INCLUYE: MATERIALES, MANO DE OBRA, EQUIPO Y HERRAMIENTA, P.U.O.T. | ML | 7.5 | 40.69 | 305.175
1.12.7003 | SUMINISTRO E INSTALACION DE TUBO DE PVC 4" (100 MM) SANITARIO REFORZADO EXTREMOS LISOS (DE NORMA), EN INSTALACIONES PARA EDIFICACION, INCLUYE: MATERIALES, MANO DE OBRA, EQUIPO Y HERRAMIENTA, P.U.O.T. | ML | 2.5 | 85.16 | 212.9
CONEXIONES
1.12.9026 | MANO DE OBRA PARA LA INSTALACION DE SALIDA SANITARIA VENTILACION DE WC A AZOTEA, INCLUYE: MANO DE OBRA, EQUIPO Y HERRAMIENTA, P.U.O.T. | SAL | 1 | 525.56 | 525.56
1.12.7011 | SUMINISTRO Y COLOCACION DE CODO DE PVC SANITARIO TIPO CEMENTAR 90°X 2" (90°X 51 MM.), EN INSTALACIONES PARA EDIFICACION, INCLUYE: MATERIALES, MANO DE OBRA, EQUIPO Y HERRAMIENTA, P.U.O.T. | PZA | 2 | 91.42 | 182.84
1.12.7039 | SUMINISTRO Y COLOCACION DE CODO DE PVC SANITARIO TIPO CEMENTAR 90°X 4" (90°X 100 MM.) CON SALIDA TRASERA, EN INSTALACIONES PARA EDIFICACION, INCLUYE: MATERIALES, MANO DE OBRA, EQUIPO Y HERRAMIENTA, P.U.O.T. | PZA | 1 | 146.59 | 146.59
1.12.7031 | SUMINISTRO Y COLOCACION DE CODO DE PVC SANITARIO TIPO CEMENTAR 45°X 2" (45°X 51 MM.), EN INSTALACIONES PARA EDIFICACION, INCLUYE: MATERIALES, MANO DE OBRA, EQUIPO Y HERRAMIENTA, P.U.O.T. | PZA | 1 | 91.27 | 91.27
| SUMINISTRO Y COLOCACION DE YEE REDUCIDA DE PVC DWV DE 4"X2", INCLUYE: MATERIALES, MANO DE OBRA, EQUIPO Y HERRAMIENTA, P.U.O.T. | PZA | 1 | 91.88 | 91.88
EQUIPOS Y PIEZAS
1.12.9026 | MANO DE OBRA PARA LA INSTALACION DE SALIDA SANITARIA VENTILACION DE WC A AZOTEA, INCLUYE: MANO DE OBRA, EQUIPO Y HERRAMIENTA, P.U.O.T. | SAL | 1 | 525.56 | 525.56
1.12.2001 | REGISTRO DE 40 X 60 X 80 CMS.DE PROF. PROMEDIO, FORJADO CON TABIQUE ROJO RECOCIDO 7 X 14 X 28 DE 14 CMS, ASENTADO CON MORTERO CEMENTO-CAL-ARENA 1:2:6 REPELLADO Y PULIDO EN EL INTERIOR CON MORTERO CEMENTO-CAL-ARENA CERNIDA EN PROPORCION 1:2:6, FIRME DE CONCRETO SIMPLE F'C=150 KG/CM2 T.M.A. 3/4" DE 10 CMS. DE ESPESOR, INCL. MARCO Y CONTRAMARCO DE SOLERA DE 1 1/2" X 1/4" Y TAPA DE CONCRETO ARMADA CON ALAMBRON @ 10 CMS AMBOS SENTIDOS Y COLADA CON CONCRETO F'C=150 KG/CM2 T.M.A. 3/4" P.U.O.T. | PZA | 1 | 3024.68 | 3024.68
ATRAQUES
3.02.8100 | CONSTRUCCION DE ATRAQUE DE CONCRETO F'C=150 KG/CM2 PARA PZAS. 2" DE DIAMETRO. INCLUYE: MATERIALES, MANO DE OBRA, EQUIPO Y HERRAMIENTA, P.U.O.T. | PZA | 1 | 68.54 | 68.54
3.02.8102 | CONSTRUCCION DE ATRAQUE DE CONCRETO F'C=150 KG/CM2 PARA PZAS. 4" DE DIAMETRO. (35X30X30 CMS.) INCLUYE: MATERIALES, MANO DE OBRA, EQUIPO Y HERRAMIENTA, P.U.O.T. | PZA | 1 | 138.27 | 138.27
LIMPIEZA
1.10.0005 | LIMPIEZA GENERAL AL FINAL DE LA OBRA, P.U.O.T. | M2 | 10.368 | 6.49 | 67.2883
1.10.0006 | LIMPIEZA GRUESA DURANTE LA OBRA, P.U.O.T. | M2 | 10.368 | 12.99 | 134.6803
|  |  |  | SUBTOTAL | 368415.3116
|  |  |  | I.V.A. 16% | 58946.4499
|  |  |  | TOTAL | 427361.7614

## RESÚMEN
DIRECCIÓN DE OBRAS PÚBLICAS
MUNICIPIO DE LEÓN AYUNTAMIENTO 2021-2024
OBRA:
RESÚMEN
| PRELIMINARES | 3438.542
| TERRACERÍAS | 9781.8508
| CIMENTACION | 31003.1859
| ESTRUCTURA DE ACERO | 11511.0149
| ESTRUCTURA DE CONCRETO | 21281.683
| ALBAÑILERIA | 70539.6796
| ACABADOS | 47897.5297
| CANCELERIA | 29039.5
| HERRERIA | 84275.6
| ACCESORIOS | 21444
| INSTALACION ELECTRICA | 25422.8321
| INSTALACION HIDRÁULICA | 7264.66
| INSTALACION SANITARIA | 5313.265
| LIMPIEZA | 201.9686
| SUBTOTAL | 368415.3116
| I.V.A. 16% | 58946.4499
| TOTAL | 427361.7614