## FO-DGOP_DSU-25
DIRECCIÓN GENERAL DE OBRA PÚBLICA | [10 empty] | CÓDIGO:
DIRECCIÓN DE SUPERVISIÓN | [10 empty] | FO-DGOP/DSU-25
REV. 02
"CUMPLIMIENTO DE INTENSIDADES Y RESULTADOS DE LABORATORIO" | [10 empty] | Fecha de Revisión:
2019-02-05
CONTRATO No:
OBRA:
CONTRATISTA:
Descripción | Cantidad |  | @ |  | Observaciones | Volumen a ejecutar |  | No. de pruebas según norma | No. de visitas realizadas | % de cumplimiento | Requerido según proyecto | Resultado en la prueba | Cumplimiento
Calidad y compactación de materiales
Estudios de calidad (Sub-rasante, Sub-base, Base) | 1 | estudio | 600 | mt3 | por capa NO<0.50<1 |  | terreno natural | 0 |  | 100% |  |  | 100%
[7 empty] | material inerte | 0 |  | 100% |  |  | 100%
[7 empty] | subrasante | 0 |  | 100% |  |  | 100%
[7 empty] | subyacente | 0 |  | 100% |  |  | 100%
[7 empty] | base | 0 |  | 100% |  |  | 100%
Peso volumétrico seco máximo (P.V.S.M.) (1. Proctor 2. Porter) | 1 | prueba | 200 | mt3 | por capa |  | terreno natural | 0 |  | 100% |  |  | 100%
[7 empty] | material inerte | 0 |  | 100% |  |  | 100%
[7 empty] | subrasante | 0 |  | 100% |  |  | 100%
[7 empty] | subyacente | 0 |  | 100% |  |  | 100%
[7 empty] | base | 0 |  | 100% |  |  | 100%
[7 empty] | banquetas | 0 |  | 100% |  |  | 100%
[7 empty] | plataformas | 0 |  | 100% |  |  | 100%
Peso volumétrico seco del lugar (P.V.S.L.) (calas) | 2 | pruebas | 400 | mt2 | por capa de 20 cm de espesor área>400 mt2 |  | terreno natural | 3 |  | 0% |  |  | 100%
[7 empty] | subrasante | 3 |  | 0% |  |  | 100%
[7 empty] | subyacente | 3 |  | 0% |  |  | 100%
| 3 | pruebas |  |  | área < 400 mt2 |  | base | 3 |  | 0% |  |  | 100%
[7 empty] | banquetas | 3 |  | 0% |  |  | 100%
[7 empty] | plataformas | 3 |  | 0% |  |  | 100%
| 1 | prueba | 40 | ml | en cepas de espesor de 20 cm |  | zanjas | 0 |  | 100% |  |  | 100%
[7 empty] | agua potable | 0 |  | 100% |  |  | 100%
[7 empty] | sanitario | 0 |  | 100% |  |  | 100%
[7 empty] | pluvial | 0 |  | 100% |  |  | 100%
Mezcla asfáltica
Control de temperatura en tendido de carpeta | 1 | prueba | 1 | viaje | $ * mt2 |  | viaje | 0 |  | 100% |  |  | 100%
Monitoreo en granulometría, azul de metileno y equivalente de arena | 1 | estudio | 250 | mt3 |  |  | mt3 | 0 |  | 100% |  |  | 100%
Pruebas de compactación y determinación de espesor en carpetas asfalticas | 3 | corazones | 700 | mt3 |  |  | mt3 | 0 |  | 100% |  |  | 100%
Pruebas de permeabilidad en carpeta | 1 | estudio | 500 | mt3 |  |  | mt3 | 0 |  | 100% |  |  | 100%
Monitores del cemento asfáltico | 1 | estudio | 27 | mt3 |  |  | mt3 | 0 |  | 100% |  |  | 100%
Contenido de asfalto y granulometría de la mezcla asfáltica | 1 | estudio | 175 | mt3 |  |  | mt3 | 0 |  | 100% |  |  | 100%
Calidad de riego de impregnación | 1 | estudio | 110 | mt3 |  |  | mt3 | 0 |  | 100% |  |  | 100%
Calidas de emulsión para riego de sello | 1 | estudio | 110 | mt3 |  |  | mt3 | 0 |  | 100% |  |  | 100%
Calidad para riego de liga | 1 | estudio | 110 | mt3 |  |  | mt3 | 0 |  | 100% |  |  | 100%
Mampostería: block, tabique, tabicón, adoquín
Compresión | 5 | pzas | 10000 | pzas | block, tabique, tabicón |  | block | 0 |  | 100% |  |  | 100%
[7 empty] | tabique | 0 |  | 100% |  |  | 100%
[7 empty] | tabicón ligero | 0 |  | 100% |  |  | 100%
[7 empty] | tabicón pesado | 0 |  | 100% |  |  | 100%
|  |  | 50000 |  | adoquín |  | adoquín | 0 |  | 100% |  |  | 100%
Absorción | 5 | pzas | 10000 | pzas | block, tabique, tabicón |  | block | 0 |  | 100% |  |  | 100%
[7 empty] | tabique | 0 |  | 100% |  |  | 100%
[7 empty] | tabicón ligero | 0 |  | 100% |  |  | 100%
[7 empty] | tabicón pesado | 0 |  | 100% |  |  | 100%
|  |  | 50000 |  | adoquín |  | adoquín | 0 |  | 100% |  |  | 100%
Abrasión | 10 | pzas | 10000 | pzas | block, tabique, tabicón |  | block | 0 |  | 100% |  |  | 100%
[7 empty] | tabique | 0 |  | 100% |  |  | 100%
[7 empty] | tabicón ligero | 0 |  | 100% |  |  | 100%
[7 empty] | tabicón pesado | 0 |  | 100% |  |  | 100%
| 10 |  | 50000 |  | adoquín |  | adoquín | 0 |  | 100% |  |  | 100%
Acero de refuerzo
Ensaye de tensión | 2 | ensaye | 25 | ton | por cada diámetro |  | No. 2 | 0 |  | 100% |  |  | 100%
[7 empty] | No. 3 | 0 |  | 100% |  |  | 100%
[7 empty] | No. 4 | 0 |  | 100% |  |  | 100%
[7 empty] | No. 5 | 0 |  | 100% |  |  | 100%
[7 empty] | No. 6 | 0 |  | 100% |  |  | 100%
[7 empty] | No. 8 | 0 |  | 100% |  |  | 100%
[7 empty] | No. 10 | 0 |  | 100% |  |  | 100%
[7 empty] | No. 12 | 0 |  | 100% |  |  | 100%
Ensaye de dobles | 1 | ensaye | 25 | ton | por cada diámetro |  | No. 2 | 0 |  | 100% |  |  | 100%
[7 empty] | No. 3 | 0 |  | 100% |  |  | 100%
[7 empty] | No. 4 | 0 |  | 100% |  |  | 100%
[7 empty] | No. 5 | 0 |  | 100% |  |  | 100%
[7 empty] | No. 6 | 0 |  | 100% |  |  | 100%
[7 empty] | No. 8 | 0 |  | 100% |  |  | 100%
[7 empty] | No. 10 | 0 |  | 100% |  |  | 100%
[7 empty] | No. 12 | 0 |  | 100% |  |  | 100%
Concreto hidráulico
Prueba de compresión | 1 | muestra de 4 cilindros | 20 | mt3 | N-28 (1-7 días, 1-14 días y 2-28 días) R-14 ( 1-3 días, 1-7días y 2-14 días) RR-3 (1-24hr, 1-48hr y 2-72hr) |  | guarnicion | 0 |  | 100% |  |  | 100%
[7 empty] | cenefa | 0 |  | 100% |  |  | 100%
[7 empty] | banqueta | 0 |  | 100% |  |  | 100%
[7 empty] | pavimento | 0 |  | 100% |  |  | 100%
[7 empty] | firme | 0 |  | 100% |  |  | 100%
| 1 |  | 3 | entregas |  |  | plantilla | 0 |  | 100% |  |  | 100%
[7 empty] | cimentación | 0 |  | 100% |  |  | 100%
[7 empty] | estructura f'c=150 kg/cm2 | 0 |  | 100% |  |  | 100%
[7 empty] | estructura f'c=200 kg/cm2 | 0 |  | 100% |  |  | 100%
[7 empty] | estructura f'c=250 kg/cm2 | 0 |  | 100% |  |  | 100%
Prueba a la flexión | 1 | muestra de 3 vigas | 60 | mt3 | N-28 (1-7 días, y 2-28 días) R-14 ( 1-3 días y 2-14 días) RR-3 (1-24hr y 2-72hr) |  | pavimento | 0 |  | 100% |  |  | 100%
| 1 |  | 1 | día de colocación |  |  | firme | 0 |  | 100% |  |  | 100%
OBSERVACIONES:
NOMBRE Y FIRMA DEL SUPERVISOR EXTERNO
Nota: datos promediados de resultados de laboratorio, sin que existan desviaciones estadisticas.
Note on A99: Atención: Colcoar sus comentarios
Note on H11: Atención: Cuantificar la volumetría a realizar en obra para calcular el número de ensayes de laboratorio que correspondan.